## Форма КП_Витраж_корп19
Обязательно! На фирменном бланке организации!
Коммерческое предложение
на выполнение комплекса работ по устройству изготовлению, доставке и монтажу витражных конструкций 1-ой и 2-ой секций корп.19 (Шифр 14/П-14-V.19-АР изм1 Ст. Р)
Объект: "Многоэтажные жилые дома" по адресу: Ленинградская область, Всеволожский муниципальный район, Бугровское сельское поселение, массив Центральное, стр.поз. №№17,18,19,20,21,22,23 (кадастровый номер №47:07:0713003:912)
№ п.п. | Код | Наименование видов работ и затрат | Ед. изм | Норма расхода материала на единицу измерения работ по согласованным нормам списания материалов на предприятии | Объём работ и нормативная потребность материалов на объект по производственной норме (14/П-14-V.19-АР изм1 ст. РД.) |  |  | Стоимость ед., руб., в т.ч. НДС |  |  | Стоимость всего, руб., в т.ч. НДС |  |  | Примечание
[5 empty] | кол-во секция 1 | кол-во секция 2 | кол-во Всего | Материалы | СМР | ИТОГО | Материалы | СМР | ИТОГО
Выше отм. 0.000 |  |  |  |  | 1196.83 | 841.46 | 2038.29
1 |  | Изготовление и монтаж витражных конструкций из "холодного" алюминиевого профиля системы Авангард, Alutech, или аналог с раздвижными интегрированными створками. ВТ1 | м2 |  | 182.73 | 182.73 | 365.46 | 0 | 0 | 0 | 0 | 0 | 0
|  | Витражный блок ВТ1(5340х34220(h)), включая все материалы и работы для устройства вертикальных и горизонтальных примыканий витражного блока к стенам, перегородкам лоджий, балконным плитам, плитам перекрытий и покрытий; нащельников для соединения угловых стоек, для торцов балконных перегородок, гидроизоляции узла примыкания к балконному ограждению и плите покрытия. Остекление лоджий листовым стеклом толщиной не менее 5 мм*. Цвет профиля - RAL9010, цвет панели CML - RAL1001, цвет фасадной панели - RAL1001 | шт. |  | 1 | 1 | 2
|  |  | м2 |  | 182.73 | 182.73 | 365.46
2 |  | Изготовление и монтаж витражных конструкций из "холодного" алюминиевого профиля системы Авангард, Alutech, или аналог с раздвижными интегрированными створками. ВТ2 | м2 |  | 143.72 | 0 | 143.72 | 0 | 0 | 0 | 0 | 0 | 0
|  | Витражный блок ВТ2(4200х34220(h)), включая все материалы и работы для устройства вертикальных и горизонтальных примыканий витражного блока к стенам, перегородкам лоджий, балконным плитам, плитам перекрытий и покрытий; нащельников для соединения угловых стоек, для торцов балконных перегородок, гидроизоляции узла примыкания к балконному ограждению и плите покрытия. Остекление лоджий листовым стеклом толщиной не менее 5 мм*. Цвет профиля - RAL9010, цвет панели CML - RAL1001, цвет фасадной панели - RAL1001 | шт. |  | 1 |  | 1
|  |  | м2 |  | 143.72 |  | 143.72
3 |  | Изготовление и монтаж витражных конструкций из "холодного" алюминиевого профиля системы Авангард, Alutech, или аналог с раздвижными интегрированными створками. ВТ3 | м2 |  | 175.89 | 0 | 175.89 | 0 | 0 | 0 | 0 | 0 | 0
|  | Витражный блок ВТ3(5140х34220(h)), включая все материалы и работы для устройства вертикальных и горизонтальных примыканий витражного блока к стенам, перегородкам лоджий, балконным плитам, плитам перекрытий и покрытий; нащельников для соединения угловых стоек, для торцов балконных перегородок, гидроизоляции узла примыкания к балконному ограждению и плите покрытия. Остекление лоджий листовым стеклом толщиной не менее 5 мм*. Цвет профиля - RAL9010, цвет панели CML - RAL1001, цвет фасадной панели - RAL1001 | шт. |  | 1 |  | 1
|  |  | м2 |  | 175.89 |  | 175.89
4 |  | Изготовление и монтаж витражных конструкций из "холодного" алюминиевого профиля системы Авангард, Alutech, или аналог с раздвижными интегрированными створками. ВТ4 | м2 |  | 80.76 | 0 | 80.76 | 0 | 0 | 0 | 0 | 0 | 0
|  | Витражный блок ВТ4(2360х34220(h)), включая все материалы и работы для устройства вертикальных и горизонтальных примыканий витражного блока к стенам, перегородкам лоджий, балконным плитам, плитам перекрытий и покрытий; нащельников для соединения угловых стоек, для торцов балконных перегородок, гидроизоляции узла примыкания к балконному ограждению и плите покрытия. Остекление лоджий листовым стеклом толщиной не менее 5 мм*. Цвет профиля - RAL9010, цвет панели CML - RAL1001, цвет фасадной панели - RAL1001 | шт. |  | 1 |  | 1
|  |  | м2 |  | 80.76 |  | 80.76
5 |  | Изготовление и монтаж витражных конструкций из "холодного" алюминиевого профиля системы Авангард, Alutech, или аналог с раздвижными интегрированными створками. ВТ5 | м2 |  | 98.21 | 0 | 98.21 | 0 | 0 | 0 | 0 | 0 | 0
|  | Витражный блок ВТ5(2870х34220(h)), включая все материалы и работы для устройства вертикальных и горизонтальных примыканий витражного блока к стенам, перегородкам лоджий, балконным плитам, плитам перекрытий и покрытий; нащельников для соединения угловых стоек, для торцов балконных перегородок, гидроизоляции узла примыкания к балконному ограждению и плите покрытия. Остекление лоджий листовым стеклом толщиной не менее 5 мм*. Цвет профиля - RAL9010, цвет панели CML - RAL1001, цвет фасадной панели - RAL1001 | шт. |  | 1 |  | 1
|  |  | м2 |  | 98.21 |  | 98.21
6 |  | Изготовление и монтаж витражных конструкций из "холодного" алюминиевого профиля системы Авангард, Alutech, или аналог с раздвижными интегрированными створками. ВТ6 | м2 |  | 149.37 | 0 | 149.37 | 0 | 0 | 0 | 0 | 0 | 0
|  | Витражный блок ВТ6(4365х34220(h)), включая все материалы и работы для устройства вертикальных и горизонтальных примыканий витражного блока к стенам, перегородкам лоджий, балконным плитам, плитам перекрытий и покрытий; нащельников для соединения угловых стоек, для торцов балконных перегородок, гидроизоляции узла примыкания к балконному ограждению и плите покрытия. Остекление лоджий листовым стеклом толщиной не менее 5 мм*. Цвет профиля - RAL9010, цвет панели CML - RAL1001, цвет фасадной панели - RAL1001 | шт. |  | 1 |  | 1
|  |  | м2 |  | 149.37 |  | 149.37
7 |  | Изготовление и монтаж витражных конструкций из "холодного" алюминиевого профиля системы Авангард, Alutech, или аналог с раздвижными интегрированными створками. ВТ7 | м2 |  | 80.07 | 80.07 | 160.14 | 0 | 0 | 0 | 0 | 0 | 0
|  | Витражный блок ВТ7(2340х34220(h)), включая все материалы и работы для устройства вертикальных и горизонтальных примыканий витражного блока к стенам, перегородкам лоджий, балконным плитам, плитам перекрытий и покрытий; нащельников для соединения угловых стоек, для торцов балконных перегородок, гидроизоляции узла примыкания к балконному ограждению и плите покрытия. Остекление лоджий листовым стеклом толщиной не менее 5 мм*. Цвет профиля - RAL9010, цвет панели CML - RAL1001, цвет фасадной панели - RAL1001 | шт. |  | 1 | 1 | 2
|  |  | м2 |  | 80.07 | 80.07 | 160.14
8 |  | Изготовление и монтаж витражных конструкций из "холодного" алюминиевого профиля системы Авангард, Alutech, или аналог с раздвижными интегрированными створками. ВТ8 | м2 |  | 286.08 | 0 | 286.08 | 0 | 0 | 0 | 0 | 0 | 0
|  | Витражный блок ВТ8(8360х34220(h)), включая все материалы и работы для устройства вертикальных и горизонтальных примыканий витражного блока к стенам, перегородкам лоджий, балконным плитам, плитам перекрытий и покрытий; нащельников для соединения угловых стоек, для торцов балконных перегородок, гидроизоляции узла примыкания к балконному ограждению и плите покрытия. Остекление лоджий листовым стеклом толщиной не менее 5 мм*. Цвет профиля - RAL9010, цвет панели CML - RAL1001, цвет фасадной панели - RAL1001 | шт. |  | 1 |  | 1
|  |  | м2 |  | 286.08 |  | 286.08
9 |  | Изготовление и монтаж витражных конструкций из "холодного" алюминиевого профиля системы Авангард, Alutech, или аналог с раздвижными интегрированными створками. ВТ9 | м2 |  | 0 | 92.39 | 92.39 | 0 | 0 | 0 | 0 | 0 | 0
|  | Витражный блок ВТ9(2700х34220(h)), включая все материалы и работы для устройства вертикальных и горизонтальных примыканий витражного блока к стенам, перегородкам лоджий, балконным плитам, плитам перекрытий и покрытий; нащельников для соединения угловых стоек, для торцов балконных перегородок, гидроизоляции узла примыкания к балконному ограждению и плите покрытия. Остекление лоджий листовым стеклом толщиной не менее 5 мм*. Цвет профиля - RAL9010, цвет панели CML - RAL1001, цвет фасадной панели - RAL1001 | шт. |  |  | 1 | 1
|  |  | м2 |  |  | 92.39 | 92.39
10 |  | Изготовление и монтаж витражных конструкций из "холодного" алюминиевого профиля системы Авангард, Alutech, или аналог с раздвижными интегрированными створками. ВТ10 | м2 |  | 0 | 178.63 | 178.63 | 0 | 0 | 0 | 0 | 0 | 0
|  | Витражный блок ВТ10(5220х34220(h)), включая все материалы и работы для устройства вертикальных и горизонтальных примыканий витражного блока к стенам, перегородкам лоджий, балконным плитам, плитам перекрытий и покрытий; нащельников для соединения угловых стоек, для торцов балконных перегородок, гидроизоляции узла примыкания к балконному ограждению и плите покрытия. Остекление лоджий листовым стеклом толщиной не менее 5 мм*. Цвет профиля - RAL9010, цвет панели CML - RAL1001, цвет фасадной панели - RAL1001 | шт. |  |  | 1 | 1
|  |  | м2 |  |  | 178.63 | 178.63
11 |  | Изготовление и монтаж витражных конструкций из "холодного" алюминиевого профиля системы Авангард, Alutech, или аналог с раздвижными интегрированными створками. ВТ11 | м2 |  | 0 | 121.48 | 121.48 | 0 | 0 | 0 | 0 | 0 | 0
|  | Витражный блок ВТ11(3550х34220(h)), включая все материалы и работы для устройства вертикальных и горизонтальных примыканий витражного блока к стенам, перегородкам лоджий, балконным плитам, плитам перекрытий и покрытий; нащельников для соединения угловых стоек, для торцов балконных перегородок, гидроизоляции узла примыкания к балконному ограждению и плите покрытия. Остекление лоджий листовым стеклом толщиной не менее 5 мм*. Цвет профиля - RAL9010, цвет панели CML - RAL1001, цвет фасадной панели - RAL1001 | шт. |  |  | 1 | 1
|  |  | м2 |  |  | 121.48 | 121.48
12 |  | Изготовление и монтаж витражных конструкций из "холодного" алюминиевого профиля системы Авангард, Alutech, или аналог с раздвижными интегрированными створками. ВТ12 | м2 |  | 0 | 186.16 | 186.16 | 0 | 0 | 0 | 0 | 0 | 0
|  | Витражный блок ВТ12(5440х34220(h)), включая все материалы и работы для устройства вертикальных и горизонтальных примыканий витражного блока к стенам, перегородкам лоджий, балконным плитам, плитам перекрытий и покрытий; нащельников для соединения угловых стоек, для торцов балконных перегородок, гидроизоляции узла примыкания к балконному ограждению и плите покрытия. Остекление лоджий листовым стеклом толщиной не менее 5 мм*. Цвет профиля - RAL9010, цвет панели CML - RAL1001, цвет фасадной панели - RAL1001 | шт. |  |  | 1 | 1
|  |  | м2 |  |  | 186.16 | 186.16
|  | Всего с НДС 20%, руб.: | [8 empty] | 0 | 0 | 0
|  | в том числе НДС 20%, руб.: | [10 empty] | 0

## Витраж_корп19
Наименование объекта : | [6 empty] | "Утверждаю"
"Многоэтажные жилые дома" | [6 empty] | Директор по строительству
по адресу: Ленинградская область,
Всеволожский муниципальный район,Бугровское | [6 empty] | ООО "ПрокСтрой"
сельское поселение,поселок Бугры, массив Центральное
стр.поз. №17, №18, №19, №20, №21, №22, №23 | [6 empty] | _________________Иванов С.В.
_____ _________________2024 г.
ВЕДОМОСТЬ ОБЪЕМОВ РАБОТ № __ по корпусу №19
Вид работ: Монтаж витражей 1-ой и 2-ой секций корпуса №19 (Шифр (14/П-14-V.19-АР.Стадия РД)
№ п.п. | Код | Наименование видов работ, конструктивных элементов и материалов | ЕИ | Норма расхода материала на еденицу измерения работ по согласованным нормам списания материалов на предприятии | Объём работ и нормативная потребность материалов на объект по производственной норме (14/П-14-V.19-АР)
[5 empty] | секция 1 | секция 2 | Всего
Выше отм. 0.000 |  |  |  |  | 1196.83 | 841.46 | 2038.29
1 |  | Изготовление и монтаж витражных конструкций из "холодного" алюминиевого профиля системы Авангард, Alutech, или аналог с раздвижными интегрированными створками. ВТ1 | м2 |  | 182.73 | 182.73 | 365.46
|  | Витражный блок ВТ1(5340х34220(h)), включая все материалы и работы для устройства вертикальных и горизонтальных примыканий витражного блока к стенам, перегородкам лоджий, балконным плитам, плитам перекрытий и покрытий; нащельников для соединения угловых стоек, для торцов балконных перегородок, гидроизоляции узла примыкания к балконному ограждению и плите покрытия. Остекление лоджий листовым стеклом толщиной не менее 5 мм*. Цвет профиля - RAL9010, цвет панели CML - RAL1001, цвет фасадной панели - RAL1001 | шт |  | 1 | 1 | 2
|  |  | м2 |  | 182.73 | 182.73 | 365.46
2 |  | Изготовление и монтаж витражных конструкций из "холодного" алюминиевого профиля системы Авангард, Alutech, или аналог с раздвижными интегрированными створками. ВТ2 | м2 |  | 143.72 | 0 | 143.72
|  | Витражный блок ВТ2(4200х34220(h)), включая все материалы и работы для устройства вертикальных и горизонтальных примыканий витражного блока к стенам, перегородкам лоджий, балконным плитам, плитам перекрытий и покрытий; нащельников для соединения угловых стоек, для торцов балконных перегородок, гидроизоляции узла примыкания к балконному ограждению и плите покрытия. Остекление лоджий листовым стеклом толщиной не менее 5 мм*. Цвет профиля - RAL9010, цвет панели CML - RAL1001, цвет фасадной панели - RAL1001 | шт |  | 1 |  | 1
|  |  | м2 |  | 143.72 |  | 143.72
3 |  | Изготовление и монтаж витражных конструкций из "холодного" алюминиевого профиля системы Авангард, Alutech, или аналог с раздвижными интегрированными створками. ВТ3 | м2 |  | 175.89 | 0 | 175.89
|  | Витражный блок ВТ3(5140х34220(h)), включая все материалы и работы для устройства вертикальных и горизонтальных примыканий витражного блока к стенам, перегородкам лоджий, балконным плитам, плитам перекрытий и покрытий; нащельников для соединения угловых стоек, для торцов балконных перегородок, гидроизоляции узла примыкания к балконному ограждению и плите покрытия. Остекление лоджий листовым стеклом толщиной не менее 5 мм*. Цвет профиля - RAL9010, цвет панели CML - RAL1001, цвет фасадной панели - RAL1001 | шт |  | 1 |  | 1
|  |  | м2 |  | 175.89 |  | 175.89
4 |  | Изготовление и монтаж витражных конструкций из "холодного" алюминиевого профиля системы Авангард, Alutech, или аналог с раздвижными интегрированными створками. ВТ4 | м2 |  | 80.76 | 0 | 80.76
|  | Витражный блок ВТ4(2360х34220(h)), включая все материалы и работы для устройства вертикальных и горизонтальных примыканий витражного блока к стенам, перегородкам лоджий, балконным плитам, плитам перекрытий и покрытий; нащельников для соединения угловых стоек, для торцов балконных перегородок, гидроизоляции узла примыкания к балконному ограждению и плите покрытия. Остекление лоджий листовым стеклом толщиной не менее 5 мм*. Цвет профиля - RAL9010, цвет панели CML - RAL1001, цвет фасадной панели - RAL1001 | шт |  | 1 |  | 1
|  |  | м2 |  | 80.76 |  | 80.76
5 |  | Изготовление и монтаж витражных конструкций из "холодного" алюминиевого профиля системы Авангард, Alutech, или аналог с раздвижными интегрированными створками. ВТ5 | м2 |  | 98.21 | 0 | 98.21
|  | Витражный блок ВТ5(2870х34220(h)), включая все материалы и работы для устройства вертикальных и горизонтальных примыканий витражного блока к стенам, перегородкам лоджий, балконным плитам, плитам перекрытий и покрытий; нащельников для соединения угловых стоек, для торцов балконных перегородок, гидроизоляции узла примыкания к балконному ограждению и плите покрытия. Остекление лоджий листовым стеклом толщиной не менее 5 мм*. Цвет профиля - RAL9010, цвет панели CML - RAL1001, цвет фасадной панели - RAL1001 | шт |  | 1 |  | 1
|  |  | м2 |  | 98.21 |  | 98.21
6 |  | Изготовление и монтаж витражных конструкций из "холодного" алюминиевого профиля системы Авангард, Alutech, или аналог с раздвижными интегрированными створками. ВТ6 | м2 |  | 149.37 | 0 | 149.37
|  | Витражный блок ВТ6(4365х34220(h)), включая все материалы и работы для устройства вертикальных и горизонтальных примыканий витражного блока к стенам, перегородкам лоджий, балконным плитам, плитам перекрытий и покрытий; нащельников для соединения угловых стоек, для торцов балконных перегородок, гидроизоляции узла примыкания к балконному ограждению и плите покрытия. Остекление лоджий листовым стеклом толщиной не менее 5 мм*. Цвет профиля - RAL9010, цвет панели CML - RAL1001, цвет фасадной панели - RAL1001 | шт |  | 1 |  | 1
|  |  | м2 |  | 149.37 |  | 149.37
7 |  | Изготовление и монтаж витражных конструкций из "холодного" алюминиевого профиля системы Авангард, Alutech, или аналог с раздвижными интегрированными створками. ВТ7 | м2 |  | 80.07 | 80.07 | 160.14
|  | Витражный блок ВТ7(2340х34220(h)), включая все материалы и работы для устройства вертикальных и горизонтальных примыканий витражного блока к стенам, перегородкам лоджий, балконным плитам, плитам перекрытий и покрытий; нащельников для соединения угловых стоек, для торцов балконных перегородок, гидроизоляции узла примыкания к балконному ограждению и плите покрытия. Остекление лоджий листовым стеклом толщиной не менее 5 мм*. Цвет профиля - RAL9010, цвет панели CML - RAL1001, цвет фасадной панели - RAL1001 | шт |  | 1 | 1 | 2
|  |  | м2 |  | 80.07 | 80.07 | 160.14
8 |  | Изготовление и монтаж витражных конструкций из "холодного" алюминиевого профиля системы Авангард, Alutech, или аналог с раздвижными интегрированными створками. ВТ8 | м2 |  | 286.08 | 0 | 286.08
|  | Витражный блок ВТ8(8360х34220(h)), включая все материалы и работы для устройства вертикальных и горизонтальных примыканий витражного блока к стенам, перегородкам лоджий, балконным плитам, плитам перекрытий и покрытий; нащельников для соединения угловых стоек, для торцов балконных перегородок, гидроизоляции узла примыкания к балконному ограждению и плите покрытия. Остекление лоджий листовым стеклом толщиной не менее 5 мм*. Цвет профиля - RAL9010, цвет панели CML - RAL1001, цвет фасадной панели - RAL1001 | шт |  | 1 |  | 1
|  |  | м2 |  | 286.08 |  | 286.08
9 |  | Изготовление и монтаж витражных конструкций из "холодного" алюминиевого профиля системы Авангард, Alutech, или аналог с раздвижными интегрированными створками. ВТ9 | м2 |  | 0 | 92.39 | 92.39
|  | Витражный блок ВТ9(2700х34220(h)), включая все материалы и работы для устройства вертикальных и горизонтальных примыканий витражного блока к стенам, перегородкам лоджий, балконным плитам, плитам перекрытий и покрытий; нащельников для соединения угловых стоек, для торцов балконных перегородок, гидроизоляции узла примыкания к балконному ограждению и плите покрытия. Остекление лоджий листовым стеклом толщиной не менее 5 мм*. Цвет профиля - RAL9010, цвет панели CML - RAL1001, цвет фасадной панели - RAL1001 | шт |  |  | 1 | 1
|  |  | м2 |  |  | 92.39 | 92.39
10 |  | Изготовление и монтаж витражных конструкций из "холодного" алюминиевого профиля системы Авангард, Alutech, или аналог с раздвижными интегрированными створками. ВТ10 | м2 |  | 0 | 178.63 | 178.63
|  | Витражный блок ВТ10(5220х34220(h)), включая все материалы и работы для устройства вертикальных и горизонтальных примыканий витражного блока к стенам, перегородкам лоджий, балконным плитам, плитам перекрытий и покрытий; нащельников для соединения угловых стоек, для торцов балконных перегородок, гидроизоляции узла примыкания к балконному ограждению и плите покрытия. Остекление лоджий листовым стеклом толщиной не менее 5 мм*. Цвет профиля - RAL9010, цвет панели CML - RAL1001, цвет фасадной панели - RAL1001 | шт |  |  | 1 | 1
|  |  | м2 |  |  | 178.63 | 178.63
11 |  | Изготовление и монтаж витражных конструкций из "холодного" алюминиевого профиля системы Авангард, Alutech, или аналог с раздвижными интегрированными створками. ВТ11 | м2 |  | 0 | 121.48 | 121.48
|  | Витражный блок ВТ11(3550х34220(h)), включая все материалы и работы для устройства вертикальных и горизонтальных примыканий витражного блока к стенам, перегородкам лоджий, балконным плитам, плитам перекрытий и покрытий; нащельников для соединения угловых стоек, для торцов балконных перегородок, гидроизоляции узла примыкания к балконному ограждению и плите покрытия. Остекление лоджий листовым стеклом толщиной не менее 5 мм*. Цвет профиля - RAL9010, цвет панели CML - RAL1001, цвет фасадной панели - RAL1001 | шт |  |  | 1 | 1
|  |  | м2 |  |  | 121.48 | 121.48
12 |  | Изготовление и монтаж витражных конструкций из "холодного" алюминиевого профиля системы Авангард, Alutech, или аналог с раздвижными интегрированными створками. ВТ12 | м2 |  | 0 | 186.16 | 186.16
|  | Витражный блок ВТ12(5440х34220(h)), включая все материалы и работы для устройства вертикальных и горизонтальных примыканий витражного блока к стенам, перегородкам лоджий, балконным плитам, плитам перекрытий и покрытий; нащельников для соединения угловых стоек, для торцов балконных перегородок, гидроизоляции узла примыкания к балконному ограждению и плите покрытия. Остекление лоджий листовым стеклом толщиной не менее 5 мм*. Цвет профиля - RAL9010, цвет панели CML - RAL1001, цвет фасадной панели - RAL1001 | шт |  |  | 1 | 1
|  |  | м2 |  |  | 186.16 | 186.16
* Подбор толщины стекла производить с учетом требований п.8.3 СП 54.13330.2016 и ГОСТ 33561-2015.
Стекло до отм.+1.200 от уровня пола должно соответствовать требованиям безопасности по ГОСТ 33560-2015
Применяемое стекло должно иметь необходимый подтвержденный класс защиты. При его креплении должны использоваться методы,
обеспечивающие удержание разрушенного стекла в конструкции.
|  | Главный инженер |  |  | Бугаев М.Ю.
|  | Начальник ПТО |  |  | Соломатина С.В.
Начальник СДО