## бланк КП_Металл_корп.19
Обязательно! На фирменном бланке организации!
Коммерческое предложение № 1.1
на выполнение комплекса работ по изготовлению, поставке и монтажу металлических конструкций 1-ой и 2-ой секций корп.19 (Шифр 14/П-14-V.19-АР изм1 Ст. Р)
Объект: "Многоэтажные жилые дома" по адресу: Ленинградская область, Всеволожский муниципальный район, Бугровское сельское поселение, массив Центральное, стр.поз. №№17,18,19,20,21,22,23 (кадастровый номер №47:07:0713003:912)
№ п.п. | Код | Наименование видов работ и затрат | Ед. изм | Норма расхода материала на единицу измерения работ по согласованным нормам списания материалов на предприятии | Объём работ и нормативная потребность материалов на объект по производственной норме (14/П-14-V.19-АР изм1 ст. РД.) |  |  | Стоимость ед., руб., в т.ч. НДС |  |  | Стоимость всего, руб., в т.ч. НДС |  |  | Примечание
[5 empty] | кол-во секция 1 | кол-во секция 2 | кол-во Всего | Материалы | СМР | ИТОГО | Материалы | СМР | ИТОГО
Устройство металлических ограждений лестниц 1, 2
1 |  | Изготовление в заводский условиях ОЛ-1, ОЛ-1.1 с грунтовкой в 1 слой, окраской в 1 слой и монтаж (лист36) | шт |  | 34 | 34 | 68
|  |  | кг |  | 1140.92 | 1119.14 | 2260.06
|  | Труба 30х30х3, L=1300 мм (ГОСТ 8639-82, 315 ГОСТ 18381-2014) | кг |  | 427.86 | 427.86 | 855.72
|  | Полоса 30х4, , L=950 мм (ГОСТ 103-2006, 375 ГОСТ 18381-2014) | кг |  | 304.27 | 304.27 | 608.54
|  | Полоса 30х4, , L=280 мм(ГОСТ 103-2006, 375 ГОСТ 18381-2014) | кг |  | 17.94 | 0 | 17.94
|  | Полоса 30х4, , L=30мм(ГОСТ 103-2006, 375 ГОСТ 18381-2014) | кг |  | 3.84 | 0 | 3.84
|  | Полоса 50х4, L=4935 мм(ГОСТ 103-2006, 375 ГОСТ 18381-2014) | кг |  | 263.7 | 263.7 | 527.4
|  | Полоса 50х4, L=655 мм (ГОСТ 103-2006, 375 ГОСТ 18381-2014) | кг |  | 70.46 | 70.46 | 140.92
|  | Полоса 50х4, L=990 мм (ГОСТ 103-2006, 375 ГОСТ 18381-2014) | кг |  | 52.85 | 52.85 | 105.7
2 |  | Изготовление в заводский условиях ОЛ-2 с грунтовкой в 1 слой, окраской в 1 слой и монтаж | шт |  | 1 | 1 | 2
|  |  | кг |  | 21.76 | 21.76 | 43.52
|  | Труба 30х30х3, L=1300 мм (ГОСТ 8639-82, 315 ГОСТ 18381-2014) | кг |  | 9.44 | 9.44 | 18.88
|  | Полоса 30х4, , L=1100 мм (ГОСТ 103-2006, 375 ГОСТ 18381-2014) | кг |  | 5.18 | 5.18 | 10.36
|  | Полоса 30х4, , L=30мм (ГОСТ 103-2006, 375 ГОСТ 18381-2014) | кг |  | 0.08 | 0.08 | 0.16
|  | Полоса 50х4, L=3485мм (ГОСТ 103-2006, 375 ГОСТ 18381-2014) | кг |  | 5.47 | 5.47 | 10.94
|  | Полоса 50х4, L=580 мм (ГОСТ 103-2006, 375 ГОСТ 18381-2014) | кг |  | 0.91 | 0.91 | 1.82
|  | Полоса 50х4, L=430 мм (ГОСТ 103-2006, 375 ГОСТ 18381-2014) | кг |  | 0.68 | 0.68 | 1.36
3 |  | Окраска металлических поверхностей 2 слой на объекте после монтажа | м2 |  | 65.4 | 65.4 | 130.8
|  | Окраска нитроэмалью | кг | 0.19 | 12.43 | 12.43 | 24.86
Устройство ограждения на кровле
4 |  | Изготовление ( в т.ч. огрунтовка за два раза и окраска один за раз) в заводских условиях и монтаж стоек ограждений с креплением на разжимной анкер | шт |  | 190 | 162 | 352
|  |  | кг |  | 1697.43 | 1447.28 | 3144.71
|  | Труба 50х50х5, L=1170 мм | кг |  | 1496.08 | 1275.6 | 2771.68
|  | ЗД - полоса 150х3 мм, L=150 мм | кг |  | 201.35 | 171.68 | 373.03
|  | Анкер-гильза HLC 10х80/15 или аналог | шт |  | 760 | 648 | 1408
5 |  | Изготовление ( в т.ч. огрунтовка за два раза и окраска за раз) в заводский условиях элементов ограждения кровли | м. п. |  | 187.21 | 158.32 | 345.53
|  |  | кг |  | 2183.24 | 1846.32 | 4029.56
|  | Труба 50х50х5 | кг |  | 1259.92 | 1065.49 | 2325.41
|  | Круг стальной д. 20мм ГОСТ 25900-2006 (ригель) | кг |  | 923.32 | 780.83 | 1704.15
6 |  | Окраска металлических поверхностей элементов ограждений вторым слоем (в построечных условиях) | м2 |  | 105.1 | 89.2 | 194.3
|  | Окраска нитроэмалью | кг | 0.19 | 591.12 | 501.7 | 1092.82
Устройство металлических ограждений на переходных балконах
7 |  | Изготовление и монтаж ограждений ОГб-1 на перерходных балконах с огрунтовкой за 2 раза и окраской в 1 слой | шт |  | 17 | 17 | 34
|  |  | кг |  | 1063.23 | 1063.23 | 2126.46
|  | Труба 40х40х3, L=1170 мм (ГОСТ 8639-82) | кг |  | 534.64 | 534.64 | 1069.28
|  | Труба 40х30х2, L=4260 мм (ГОСТ 8645-68) | кг |  | 146.29 | 146.29 | 292.58
|  | Труба 15х15х1,5, L=4260 мм (ГОСТ 8639-82) | кг |  | 87.63 | 87.63 | 175.26
|  | Труба 15х15х1,5, L=870 мм (ГОСТ 8639-82) | кг |  | 187.91 | 187.91 | 375.82
|  | Полоса 100х80, L=100 мм (ГОСТ 19903-2015) | кг |  | 106.76 | 106.76 | 213.52
|  | Анкер-гильза HLC 10х80/15 или аналог | шт |  | 680 | 680 | 1360
8 |  | Окраска металлических поверхностей ограждений переходных балконов 2-м слоем, после монтажа | м2 |  | 57.84 | 57.84 | 115.68
|  | Эмаль ПФ-115, RAL 7039 (ГОСТ 6465-76) | кг | 0.19 | 10.99 | 10.99 | 21.98
Устройство металлических ограждений и навесов на входы в подвал
9 |  | Изготовление и монтаж ограждений входов в подвал с огрунтовкой за 2 раза и окраской в 1 слой | шт |  | 24 | 24 | 48
|  |  | кг |  | 131.65 | 131.65 | 263.3
|  | Труба 40х40х3, L=570 мм (ГОСТ 8639-82) | кг |  | 45.96 | 45.96 | 91.92
|  | Труба 40х30х2, L=665 мм (ГОСТ 8645-68) | кг |  | 32.48 | 32.48 | 64.96
|  | Труба 15х15х1,5, L=665 мм (ГОСТ 8639-82) | кг |  | 19.46 | 19.46 | 38.92
|  | Труба 15х15х1,5, L=300 мм (ГОСТ 8639-82) | кг |  | 17.42 | 17.42 | 34.84
|  | Полоса 100х8, L=100 мм (ГОСТ 19903-2015) | кг |  | 16.33 | 16.33 | 32.66
|  | Анкер-гильза HLC 10х80/15 или аналог | шт |  | 104 | 104 | 208
10 |  | Изготовление и монтаж металлических навесов на входы в подвал, с усилением каркаса при монтаже с огрунтовкой за 2 раза и окраской в 1 слой | шт |  | 2 | 2 | 4
|  |  | кг |  | 438.22 | 438.22 | 876.44
|  | Труба 40х40х3, L=1280 мм (ГОСТ 8639-82) | кг |  | 60.21 | 60.21 | 120.42
|  | Труба 40х40х3, L=1250 мм (ГОСТ 8639-82) | кг |  | 58.8 | 58.8 | 117.6
|  | Труба 40х40х3, L=300 мм (ГОСТ 8639-82) | кг |  | 14.11 | 14.11 | 28.22
|  | Труба 40х40х3, L=6360 мм (ГОСТ 8639-82) | кг |  | 170.96 | 170.96 | 341.92
|  | Труба 40х20х3 мм, L=900 мм (ГОСТ 8645-68) | кг |  | 104.54 | 104.54 | 209.08
|  | Уголок 40х40х3, L=400 мм (ГОСТ 8509-93) | кг |  | 29.6 | 29.6 | 59.2
|  | Анкер 16х150 | шт |  | 40 | 40 | 80
11 |  | Окраска металлических поверхностей ограждений входов в подвал 2-м слоем, после монтажа | м2 |  | 28.56 | 28.56 | 57.12
|  | Эмаль ПФ-115, RAL 7039 (ГОСТ 6465-76) | кг | 0.19 | 5.43 | 5.43 | 10.86
12 |  | Окрытие входов в подвал сотовым поликарбонатом | шт |  | 2 | 2 | 4
|  |  | м2 |  | 15 | 15 | 30
|  | Поликарбонат сотовый толщ. 20 мм | м2 | 7.5 | 15 | 15 | 30
Устройство металлических защитных откидных решеток приямков
13 |  | Изготовление и монтаж защитных откидных решеток МР-1 приямков с огрунтовкой за 2 раза и окраской в 1 слой | шт |  | 2 | 2 | 4
|  |  | кг |  | 185.54 | 185.54 | 346.42
|  | Труба 40х40х3, L=1280 мм (ГОСТ 8639-82) | кг |  | 43.01 | 43.01 | 86.02
|  | Труба 40х40х3, L=1265 мм (ГОСТ 8639-82) | кг |  | 42.84 | 42.84 | 85.68
|  | Труба 40х40х3, L=300 мм (ГОСТ 8639-82) | кг |  | 10.08 | 10.08 | 20.16
|  | Труба 40х40х3, L=2690 мм (ГОСТ 8639-82) | кг |  | 36.15 | 36.15 | 72.3
|  | Труба 40х20х3, L=670 мм (ГОСТ 8645-68) | кг |  | 38.91 | 38.91 | 77.82
|  | Уголок 40х3, L=40 мм (ГОСТ 8509-93) | кг |  | 2.22 | 2.22 | 4.44
|  | Арматура Ø20 мм А240, L=500 мм (скобы - 5 шт на приямок) | кг |  | 12.33 | 12.33 | 24.66
|  | Анкер 16х150 | шт |  | 30 | 30 | 60
14 |  | Окраска металлических поверхностей откидных решеток приямков 2-м слоем, после монтажа | м2 |  | 8.35 | 8.35 | 16.7
|  | Эмаль ПФ-115, RAL 7039 (ГОСТ 6465-76) | кг | 0.19 | 1.59 | 1.59 | 3.18
15 |  | Окрытие приямков сотовым поликарбонатом | шт |  | 2 | 2 | 4
|  |  | м2 |  | 7 | 7 | 14
|  | Поликарбонат сотовый толщ. 20 мм | м2 | 3.5 | 7 | 7 | 14
Устройство металлических пожарных лестниц на кровле
16 |  | Изготовление и монтаж пожарных лестниц ЛПМ-1 с огрунтовкой за 2 раза и окраской в 1 слой | шт |  | 4 | 4 | 8
|  |  | кг |  | 821.63 | 821.63 | 1643.26
|  | Уголок 75х8, L=6300 мм | кг |  | 454.61 | 454.61 | 909.22
|  | Швеллер №12, L=780 мм | кг |  | 64.9 | 64.9 | 129.8
|  | Труба Ø18 мм, L=900 мм | кг |  | 158.4 | 158.4 | 316.8
|  | Уголок 75х8, L=900 мм | кг |  | 64.94 | 64.94 | 129.88
|  | Уголок 75х8, L=207 мм, L=493 мм | кг |  | 50.51 | 50.51 | 101.02
|  | Полоса 150х10, L=150 мм | кг |  | 28.27 | 28.27 | 56.54
|  | Анкер HILTI HSL G-TZ | шт |  | 16 | 16 | 32
|  | Анкер HILTI H LC М8х40 /12 | шт |  | 16 | 16 | 32
17 |  | Изготовление и монтаж лестниц на кровле ЛПМ-2 с огрунтовкой за 2 раза и окраской в 1 слой | шт |  | 1 | 1 | 2
|  |  | кг |  | 144.37 | 144.37 | 288.74
|  | Уголок 75х8, L=3900 мм | кг |  | 70.36 | 70.36 | 140.72
|  | Швеллер №12, L=1014 мм | кг |  | 21.09 | 21.09 | 42.18
|  | Труба Ø18 мм, L=900 мм | кг |  | 21.6 | 21.6 | 43.2
|  | Уголок 75х8, L=900 мм | кг |  | 16.24 | 16.24 | 32.48
|  | Уголок 75х8, L=222 мм | кг |  | 8.01 | 8.01 | 16.02
|  | Полоса 150х10, L=150 мм | кг |  | 7.07 | 7.07 | 14.14
|  | Анкер HILTI HSL G-TZ | шт |  | 4 | 4 | 8
|  | Анкер HILTI H LC М8х40 /12 | шт |  | 4 | 4 | 8
18 |  | Окраска металлических поверхностей пожарных лестниц ЛПМ-1,2 на кровле 2-м слоем, после монтажа | м2 |  | 43.92 | 43.92 | 87.84
|  | Эмаль ПФ-115, RAL 7039 (ГОСТ 6465-76) | кг | 0.19 | 8.34 | 8.34 | 16.68
Устройство переходных мостиков в подвале
19 |  | Изготовление и монтаж металлических лестниц ЛМ (через теплотрассу) 414,84 кг/шт, с огрунтовкой за 2 раза и окраской в 1 слой | шт |  | 2 | 2 | 4
|  |  | кг |  | 874.04 | 874.04 | 1748.08
|  | Уголок 50х50х3, L=36,76 м.п | кг |  | 277.18 | 277.18 | 554.36
|  | Уголок 75х6, L=16,68 м.п | кг |  | 229.86 | 229.86 | 459.72
|  | Полоса 150х150х7 (10 шт) | кг |  | 32.96 | 32.96 | 65.92
|  | Полоса 50х5, L=6,72 м.п | кг |  | 26.34 | 26.34 | 52.68
|  | Рифленая сталь, толщ.7 мм, S=2,8 м2 | кг |  | 307.7 | 307.7 | 615.4
20 |  | Окраска металлических поверхностей элементов ограждений 2-м слоем, после монтажа | м2 |  | 27 | 27 | 54
|  | Эмаль ПФ-115, RAL 7039 (ГОСТ 6465-76) | кг | 0.19 | 5.13 | 5.13 | 10.26
Устройство козырьков на входы в парадные
21 |  | Изготовление и монтаж металлических навесов на входы в парадные, с усилением каркаса при монтаже с огрунтовкой за 2 раза и окраской в 1 слой | шт |  | 2 | 2 | 4
|  |  | кг |  | 421.5 | 198.07 | 619.57
|  | Труба 40х40х3, 40х20х3 К-1 | кг | 198.07 |  | 198.07 | 198.07
|  | Труба 40х40х3, 40х20х3 К-2 | кг | 194.2 | 194.2 |  | 194.2
|  | Труба 40х40х3, 40х20х3 К-3 | кг | 227.3 | 227.3 |  | 227.3
|  | Труба 40х40х3, 40х20х3 К-4 | кг | 198.07 |  | 198.07
22 |  | Окраска металлических поверхностей элементов ограждений 2-м слоем, после монтажа | м2 |  | 15.72 | 7.39 | 23.11
|  | Эмаль ПФ-115, RAL 7039 (ГОСТ 6465-76) | кг | 0.19 | 2.99 | 1.4 | 4.39
23 |  | Окрытие входов в парадные сотовым поликарбонатом | м2 |  | 6.97 | 3 | 9.97
|  | Поликарбонат сотовый толщ. 16 мм К1 | м2 | 3 |  | 3 | 3
|  | Поликарбонат сотовый толщ. 16 мм К2 | м2 | 3.21 | 3.21 |  | 3.21
|  | Поликарбонат сотовый толщ. 16 мм К3 | м2 | 3.76 | 3.76 |  | 3.76
|  | Поликарбонат сотовый толщ. 16 мм К4 | м3 | 3.02 |  | 3.02 | 3.02
Устройство грязезащитных решеток
24 |  | Изготовление и монтаж грязезащитных решеток из прессованного решетчатого настила из оцинкованной стали | шт |  | 3 | 3 | 6
|  |  | м2 |  | 3.48 | 3.48 | 6.96
|  | Сталь оцинкованная решетчатая, размер ячеек 33х11 мм (размер решетки 1800х800 мм) из полос 30х2 мм | м2 | 1.44 | 2.88 | 2.88 | 5.76
|  | Сталь оцинкованная решетчатая, размер ячеек 33х11 мм (размер решетки 1000х600 мм) из полос 30х2 мм | м2 | 0.6 | 0.6 | 0.6 | 1.2
Всего с НДС 20%, руб.:
в том числе НДС 20%, руб.: