## бланк КП_Металл_корп.21
Обязательно! На фирменном бланке организации!
Коммерческое предложение № 1.2
на выполнение комплекса работ по изготовлению, поставке и монтажу металлических конструкций корп.21 (Шифр 14/П-14-V.21-АР изм.2 ст. Р)
Объект: "Многоэтажные жилые дома" по адресу: Ленинградская область, Всеволожский муниципальный район, Бугровское сельское поселение, массив Центральное, стр.поз. №№17,18,19,20,21,22,23 (кадастровый номер №47:07:0713003:912)
№ п.п. | Код | Наименование видов работ и затрат | Ед. изм | Норма расхода материала на единицу измерения работ по согласованным нормам списания материалов на предприятии | кол-во | Стоимость ед., руб., в т.ч. НДС |  |  | Стоимость всего, руб., в т.ч. НДС |  |  | Примечание
[6 empty] | Материалы | СМР | ИТОГО | Материалы | СМР | ИТОГО
Устройство металлических ограждений лестниц и площадок лестничной клетки
1 |  | Изготовление и монтаж ограждений ОЛ-1, ОЛ-1.1 с огрунтовкой за 2 раза и окраской в 1 слой | шт |  | 40
|  |  | кг |  | 1341.3
|  | Труба 30х30х3, L=1300 мм (ГОСТ 8639-82, 315 ГОСТ 18381-2014) | кг |  | 503.36
|  | Полоса 30х4, L=950 мм (ГОСТ 103-2006, 375 ГОСТ 18381-2014) | кг |  | 357.96
|  | Полоса 30х4, L=280 мм (ГОСТ 103-2006, 375 ГОСТ 18381-2014) | кг |  | 21.1
|  | Полоса 30х4, L=30 мм (ГОСТ 103-2006, 375 ГОСТ 18381-2014) | кг |  | 4.52
|  | Полоса 50х4, L=4935 мм (ГОСТ 103-2006, 375 ГОСТ 18381-2014) | кг |  | 309.92
|  | Полоса 50х4, L=655 мм (ГОСТ 103-2006, 375 ГОСТ 18381-2014) | кг |  | 82.27
|  | Полоса 50х4, L=990 мм (ГОСТ 103-2006, 375 ГОСТ 18381-2014) | кг |  | 62.17
2 |  | Изготовление и монтаж ограждений ОЛ-2 с огрунтовкой за 2 раза и окраской в 1 слой | шт |  | 1
|  |  | кг |  | 21.76
|  | Труба 30х30х3, L=1300 мм (ГОСТ 8639-82, 315 ГОСТ 18381-2014) | кг |  | 9.44
|  | Полоса 30х4, L=1100 мм (ГОСТ 103-2006, 375 ГОСТ 18381-2014) | кг |  | 5.18
|  | Полоса 30х4, L=30 мм (ГОСТ 103-2006, 375 ГОСТ 18381-2014) | кг |  | 0.08
|  | Полоса 50х4, L=3485 мм (ГОСТ 103-2006, 375 ГОСТ 18381-2014) | кг |  | 5.47
|  | Полоса 50х4, L=580 мм (ГОСТ 103-2006, 375 ГОСТ 18381-2014) | кг |  | 0.91
|  | Полоса 50х4, L=430 мм (ГОСТ 103-2006, 375 ГОСТ 18381-2014) | кг |  | 0.68
3 |  | Окраска металлических поверхностей 2-м слоем, после монтажа | м2 |  | 76.63
|  | Эмаль ПФ-115, RAL 7039 (ГОСТ 6465-76) | кг | 0.19 | 14.56
Устройство ограждения на кровле
4 |  | Изготовление и монтаж стоек ограждений с креплением на разжимной анкер с огрунтовкой за 2 раза и окраской в 1 слой | шт |  | 216
|  |  | кг |  | 1929.72
|  | Труба 50х50х5, L=1170 мм | кг |  | 1700.81
|  | ЗД - полоса 150х3 мм, L=150 мм | кг |  | 228.91
|  | Анкер-гильза HLC 10х80/15 или аналог | шт |  | 864
5 |  | Изготовление и монтаж элементов ограждения кровли с огрунтовкой за 2 раза и окраской в 1 слой | м.п |  | 213.5
|  |  | кг |  | 2489.84
|  | Труба 50х50х5 | кг |  | 1436.86
|  | Труба Ø20 мм - ригель | кг |  | 1052.98
6 |  | Окраска металлических поверхностей элементов ограждений кровли 2-м слоем, после монтажа | м2 |  | 119.64
|  | Эмаль ПФ-115, RAL 7039 (ГОСТ 6465-76) | кг | 0.19 | 22.73
Устройство металлических ограждений на переходных балконах
7 |  | Изготовление и монтаж ограждений ОГб-1 на перерходных балконах с огрунтовкой за 2 раза и окраской в 1 слой | шт |  | 20
|  |  | кг |  | 1244.39
|  | Труба 40х40х3, L=1170 мм (ГОСТ 8639-82) | кг |  | 628.99
|  | Труба 40х30х2, L=4160 мм (ГОСТ 8645-68) | кг |  | 168.06
|  | Труба 15х15х1,5, L=4160 мм (ГОСТ 8639-82) | кг |  | 100.67
|  | Труба 15х15х1,5, L=870 мм (ГОСТ 8639-82) | кг |  | 221.07
|  | Полоса 100х80, L=100 мм (ГОСТ 19903-2015) | кг |  | 125.6
|  | Анкер-гильза HLC 10х80/15 или аналог | шт |  | 800
8 |  | Окраска металлических поверхностей ограждений переходных балконов 2-м слоем, после монтажа | м2 |  | 67.57
|  | Эмаль ПФ-115, RAL 7039 (ГОСТ 6465-76) | кг | 0.19 | 12.84
Устройство металлических ограждений и навесов на входы в подвал
9 |  | Изготовление и монтаж ограждений входов в подвал с огрунтовкой за 2 раза и окраской в 1 слой | шт |  | 15
|  |  | кг |  | 82.76
|  | Труба 40х40х3, L=570 мм (ГОСТ 8639-82) | кг |  | 28.73
|  | Труба 40х30х2, L=665 мм (ГОСТ 8645-68) | кг |  | 20.3
|  | Труба 15х15х1,5, L=665 мм (ГОСТ 8639-82) | кг |  | 12.16
|  | Труба 15х15х1,5, L=300 мм (ГОСТ 8639-82) | кг |  | 10.89
|  | Полоса 100х8, L=100 мм (ГОСТ 19903-2015) | кг |  | 10.68
|  | Анкер-гильза HLC 10х80/15 или аналог | шт |  | 104
10 |  | Изготовление и монтаж металлических навесов на входы в подвал, с усилением каркаса при монтаже с огрунтовкой за 2 раза и окраской в 1 слой | шт |  | 2
|  |  | кг |  | 438.22
|  | Труба 40х40х3, L=1280 мм (ГОСТ 8639-82) | кг |  | 60.21
|  | Труба 40х40х3, L=1250 мм (ГОСТ 8639-82) | кг |  | 58.8
|  | Труба 40х40х3, L=300 мм (ГОСТ 8639-82) | кг |  | 14.11
|  | Труба 40х40х3, L=6360 мм (ГОСТ 8639-82) | кг |  | 170.96
|  | Труба 40х20х3 мм, L=900 мм (ГОСТ 8645-68) | кг |  | 104.54
|  | Уголок 40х40х3, L=400 мм (ГОСТ 8509-93) | кг |  | 29.6
|  | Анкер 16х150 | шт |  | 40
11 |  | Окраска металлических поверхностей ограждений входов в подвал 2-м слоем, после монтажа | м2 |  | 24.79
|  | Эмаль ПФ-115, RAL 7039 (ГОСТ 6465-76) | кг | 0.19 | 4.71
12 |  | Окрытие входов в подвал сотовым поликарбонатом | шт |  | 2
|  |  | м2 |  | 14
|  | Поликарбонат сотовый толщ. 20 мм | м2 | 7 | 14
Устройство металлических защитных откидных решеток приямков
13 |  | Изготовление и монтаж защитных откидных решеток МР-1 приямков с огрунтовкой за 2 раза и окраской в 1 слой | шт |  | 2
|  |  | кг |  | 185.54
|  | Труба 40х40х3, L=1280 мм (ГОСТ 8639-82) | кг |  | 43.01
|  | Труба 40х40х3, L=1265 мм (ГОСТ 8639-82) | кг |  | 42.84
|  | Труба 40х40х3, L=300 мм (ГОСТ 8639-82) | кг |  | 10.08
|  | Труба 40х40х3, L=2690 мм (ГОСТ 8639-82) | кг |  | 36.15
|  | Труба 40х20х3, L=670 мм (ГОСТ 8645-68) | кг |  | 38.91
|  | Уголок 40х3, L=40 мм (ГОСТ 8509-93) | кг |  | 2.22
|  | Арматура Ø20 мм А240, L=500 мм (скобы - 5 шт на приямок) | кг |  | 12.33
|  | Анкер 16х150 | шт |  | 30
14 |  | Окраска металлических поверхностей откидных решеток приямков 2-м слоем, после монтажа | м2 |  | 8.35
|  | Эмаль ПФ-115, RAL 7039 (ГОСТ 6465-76) | кг | 0.19 | 1.59
15 |  | Окрытие приямков сотовым поликарбонатом | шт |  | 2
|  |  | м2 |  | 7
|  | Поликарбонат сотовый толщ. 20 мм | м2 | 3.5 | 7
Устройство металлических пожарных лестниц на кровле
16 |  | Изготовление и монтаж пожарных лестниц ЛПМ 1 с огрунтовкой за 2 раза и окраской в 1 слой | шт |  | 1
|  |  | кг |  | 205.41
|  | Уголок 75х8, L=6300 мм | кг |  | 113.65
|  | Швеллер №12, L=780 мм | кг |  | 16.22
|  | Труба Ø18 мм, L=900 мм | кг |  | 39.6
|  | Уголок 75х8, L=900 мм | кг |  | 16.24
|  | Уголок 75х8, L=207 мм, L=493 мм | кг |  | 12.63
|  | Полоса 150х10, L=150 мм | кг |  | 7.07
|  | Анкер HILTI HSL G-TZ | шт |  | 4
|  | Анкер HILTI H LC М8х40 /12 | шт |  | 4
17 |  | Изготовление и монтаж лестниц на кровле ЛПМ 2 с огрунтовкой за 2 раза и окраской в 1 слой | шт |  | 1
|  |  | кг |  | 269.4
|  | Уголок 75х8, L=8300 мм | кг |  | 149.73
|  | Швеллер №12, L=785 мм | кг |  | 16.33
|  | Труба Ø18 мм, L=900 мм | кг |  | 54
|  | Уголок 75х8, L=900 мм | кг |  | 16.24
|  | Уголок 75х8, L=490 мм, L=530 мм, L=227 мм | кг |  | 22.5
|  | Полоса 150х10, L=150 мм | кг |  | 10.6
|  | Анкер HILTI HSL G-TZ | шт |  | 4
|  | Анкер HILTI H LC М8х40 /12 | шт |  | 8
18 |  | Окраска металлических поверхностей пожарных лестниц ЛПМ на кровле 2-м слоем, после монтажа | м2 |  | 18.87
|  | Эмаль ПФ-115, RAL 7039 (ГОСТ 6465-76) | кг | 0.19 | 3.59
Устройство переходных мостиков в подвале
19 |  | Изготовление и монтаж металлических лестниц ЛМ (через теплотрассу) 414,84 кг/шт, с огрунтовкой за 2 раза и окраской в 1 слой | шт |  | 2
|  |  | кг |  | 874.04
|  | Уголок 50х50х3, L=36,76 м.п | кг |  | 277.18
|  | Уголок 75х6, L=16,68 м.п | кг |  | 229.86
|  | Полоса 150х150х7 (10 шт) | кг |  | 32.96
|  | Полоса 50х5, L=6,72 м.п | кг |  | 26.34
|  | Рифленая сталь, толщ.7 мм, S=2,8 м2 | кг |  | 307.7
20 |  | Окраска металлических поверхностей элементов ограждений 2-м слоем, после монтажа | м2 |  | 27
|  | Эмаль ПФ-115, RAL 7039 (ГОСТ 6465-76) | кг | 0.19 | 5.13
Устройство козырьков на входы в парадные
21 |  | Изготовление и монтаж металлических навесов на входы в парадные, с усилением каркаса при монтаже с огрунтовкой за 2 раза и окраской в 1 слой | шт |  | 2
|  |  | кг |  | 400.8
|  | Труба 40х40х3, 40х20х3 К-1 | кг | 214.3 | 214.3
|  | Труба 40х40х3, 40х20х3 К-2 | кг | 186.5 | 186.5
22 |  | Окраска металлических поверхностей элементов ограждений 2-м слоем, после монтажа | м2 |  | 14.95
|  | Эмаль ПФ-115, RAL 7039 (ГОСТ 6465-76) | кг | 0.19 | 2.84
23 |  | Окрытие входов в парадные сотовым поликарбонатом | м2 |  | 6.77
|  | Поликарбонат сотовый толщ. 16 мм К1 | м2 | 3.62 | 3.62
|  | Поликарбонат сотовый толщ. 16 мм К2 | м2 | 3.15 | 3.15
Устройство грязезащитных решеток
24 |  | Изготовление и монтаж грязезащитных решеток из прессованного решетчатого настила из оцинкованной стали | шт |  | 3
|  |  | м2 |  | 3.48
|  | Сталь оцинкованная решетчатая, размер ячеек 33х11 мм (размер решетки 1800х800 мм) из полос 30х2 мм | м2 | 1.44 | 2.88
|  | Сталь оцинкованная решетчатая, размер ячеек 33х11 мм (размер решетки 1000х600 мм) из полос 30х2 мм | м2 | 0.6 | 0.6
Всего с НДС 20%, руб.:
в том числе НДС 20%, руб.: