## ФКП_НВ
Обязательно! На фирменном бланке организации!
Коммерческое предложение
на выполнение комплекса работ по устройствe сети наружного водопровода
Объект: " Детское образовательное учреждение на 325 мест с бассейном"" по адресу: Ленинградская область, Всеволожский муниципальный район, Бугровское сельское поселение, массив Центральное, земельный участок с кадастровым номером 47:07:0713003:915
№ | Обоснование | Наименование работ, затрат | Ед. изм. | Кол-во | Стоимость ед., руб., в т.ч. НДС |  | Стоимость всего, руб., в т.ч. НДС |  |  | Примечание
| затрат |  |  |  | Материалы | СМР | Материалы | СМР | ИТОГО
1 | 2 | 3 | 4 | 5 | 6 | 7 | 8 | 9 | 10 | 11
| Раздел №1 | Земляные работы при прокладке наружного водопровода в границах стройплощадки
1 |  | Разработка грунта в траншеях экскаватором "обратная лопата" с ковшом вместимостью 0,65 (0,5-1) м3, группа грунтов: 2 | м3 | 327.83 |  | 0 |  | 0 | 0
2 |  | Разработка грунта вручную в траншеях глубиной до 2 м без креплений с откосами, группа грунтов: 2 | м3 | 10.14 |  |  |  | 0 | 0
3 |  | Засыпка вручную траншей, пазух котлованов и ям, группа грунтов: 2 | м3 | 42.69 |  |  |  | 0 | 0
3.1 |  | Песок для строительных работ природный, карьерный (с учетом доставки поставщиком) | м3 | 46.959 | 0 |  | 0 |  | 0
4 |  | Засыпка траншей и котлованов с перемещением грунта до 5 м бульдозерами мощностью: 96 (130) кВт (л.с.), 1 группа грунтов | м3 | 284.187 |  |  |  | 0 | 0
5 |  | Уплотнение грунта пневматическими трамбовками, группа грунтов: 1, 2 | м3 | 326.877 |  |  |  | 0 | 0
| Раздел №2 | Прокладка наружного водопровода в границах стройплощадки
6 |  | Устройство основания: песчаного | м3 | 9.65 |  |  |  | 0 | 0
6.1 |  | Песок для строительных работ природный, карьерный (с учетом доставки поставщиком) | м3 | 10.615 |  |  | 0 |  | 0
7 |  | Укладка трубопроводов из полиэтиленовых труб диаметром: 100 мм | м | 54.1 |  |  |  | 0 | 0
7.1 |  | Труба МультиПАЙН II PE 100 RC SDR17 d110х6,6 "питьевая" | м | 55.4525 |  |  | 0 |  | 0
7.2 |  | Отвод сварной 90°односекционный ПЭ 100 SDR17,0 DN110 | шт | 1 |  |  | 0 |  | 0
7.3 |  | Муфта электросварная SDR11.0 DN110 | шт | 2 |  |  | 0 |  | 0
8 |  | Укладка трубопроводов из полиэтиленовых труб диаметром: 400мм | м | 22.4 |  |  |  | 0 | 0
8.1 |  | Труба ПЭ100 SDR17 d355х21,1 (футляр) | м | 22.4 |  |  | 0 |  | 0
9 |  | Устройство постоянных бетонных упоров на трубопроводе диаметром: 100 мм | шт | 1 |  |  |  | 0 | 0
9.1 |  | Упор бетонный УГ-1 | шт | 1 |  |  | 0 |  | 0
| Раздел №3 | Устройство ж/б монолитной камеры разм. 3,2х2,4х2,49
10 |  | Укладка дорнита | м2 | 18 |  |  |  | 0 | 0
10.1 |  | Дорнит 400г/м2 | м2 | 19.8 |  |  | 0 |  | 0
11 |  | Устройство основания: щебеночного | м3 | 8 |  |  |  | 0 | 0
11.1 |  | Щебень фр. 20-40 | м3 | 10 |  |  | 0 |  | 0
12 |  | Укладка пеноплекса 45 толщ. 100мм | м3 | 1.9 |  |  |  | 0 | 0
12.1 |  | Пеноплекс 45 толщ100 | м3 | 1.957 |  |  | 0 |  | 0
13 |  | Укладка пленки полиэтиленовой | м2 | 9 |  |  |  | 0 | 0
13.1 |  | Пленка полиэтиленовая 200мкм | м2 | 9.27 |  |  | 0 |  | 0
14 |  | Устройство основания: песчаного | м3 | 3 |  |  |  | 0 | 0
14.1 |  | Песок для строительных работ природный, карьерный (с учетом доставки поставщиком) | м3 | 3.3 |  |  | 0 |  | 0
15 |  | Бетонная подготовка | м3 | 0.7 |  |  |  | 0 | 0
15.1 |  | Бетон В10 | м3 | 0.7105 |  |  | 0 |  | 0
16 |  | Фундаментная плита | м3 | 3.15 |  |  |  | 0 | 0
16.1 |  | Арматура d12 А500С | кг | 328.92 |  |  | 0 |  | 0
16.2 |  | Арматура d10 A500С | кг | 18.48 |  |  | 0 |  | 0
16.3 |  | Бетон В25W10F150 | м3 | 3.1972 |  |  | 0 |  | 0
16.4 |  | Гидрошпока Аквабарьер ХВН-150 | м | 13 |  |  | 0 |  | 0
17 |  | Устройство монолитных стен камеры | м3 | 4.2 |  |  |  | 0 | 0
17.1 |  | Арматура d12 А500С | кг | 193.13 |  |  | 0 |  | 0
17.2 |  | Арматура d10 A500С | кг | 41.6 |  |  | 0 |  | 0
17.3 |  | Бетон В25W10F150 | м3 | 4.263 |  |  | 0 |  | 0
17.4 |  | Каркас Кр-1 | шт | 62 |  |  |  |  | 0
17.4.1 |  | Арматура d12 А500С | кг | 239.32 |  |  | 0 |  | 0
17.4.2 |  | Арматура d10 A500С | кг | 86.8 |  |  | 0 |  | 0
17.5 |  | Лестница металлическая Л-1 | шт | 1 |  |  | 0 |  | 0
18 |  | Устройство монолитной плиты покрытия камеры | м3 | 1.4 |  |  |  | 0 | 0
18.1 |  | Арматура d16 А500С | кг | 474 |  |  | 0 |  | 0
18.2 |  | Арматура d10 A500С | кг | 75.44 |  |  | 0 |  | 0
18.3 |  | Бетон В25W10F150 | м3 | 1.421 |  |  | 0 |  | 0
19 |  | Гидроизоляция водопроводной камеры | [5 empty] | 0 | 0
19.1 |  | Геотекстиль 300г/м2 | м2 | 36 |  |  | 0 |  | 0
19.2 |  | Ультранап | м2 | 70 |  |  | 0 |  | 0
19.3 |  | Мембрана Вилладрейн 500 | м2 | 36 |  |  | 0 |  | 0
19.4 |  | Бентонитовый шнур30х30 | м | 10.6 |  |  | 0 |  | 0
20 |  | Монтаж готовых изделий | [5 empty] | 0 | 0
20.1 |  | Кольцо опорное КО-6 | шт | 4 |  |  | 0 |  | 0
20.2 |  | Кольцо стеновое КЦ7-3 | шт | 2 |  |  | 0 |  | 0
20.3 |  | Утепленный деревянный люкТип пр. 901-9-17.87 | шт | 1 |  |  | 0 |  | 0
20.4 |  | Люк Т(С250) В.1-60 с замком | шт | 1 |  |  | 0 |  | 0
20.5 |  | Скобы ходовые | шт | 2 |  |  | 0 |  | 0
21 |  | Установка водомерных узлов, поставляемых на место монтажа собранными в блоки, с обводной линией диаметром ввода: до 100 мм, диаметром водомера до 80 мм (монтаж узла в камере) | шт | 1 |  |  |  | 0 | 0
21.1 |  | Водомерный узел в сборе | узел | 1 |  |  | 0 |  | 0
22 |  | Заделка сальников при проходе труб через фундаменты или стены подвала диаметром: до 200 мм | шт | 2 |  |  |  | 0 | 0
23 |  | Промывка с дезинфекцией трубопроводов диаметром: 100 мм | м | 55 |  |  |  | 0 | 0
24 |  | Заделка сальников при проходе труб через фундаменты или стены подвала диаметром: до 200 мм | шт | 1 |  |  |  | 0 | 0
| Раздел № 4 | Устройство наружного водопровода за красными линиями и подключение к коммунальной сети
25 |  | Разработка грунта в траншеях экскаватором "обратная лопата" с ковшом вместимостью 0,65 (0,5-1) м3, группа грунтов: 2 | м3 | 95.84 |  |  |  | 0 | 0
26 |  | Доработка грунта вручную в траншеях глубиной до 2 м без креплений с откосами, группа грунтов: 2 | м3 | 2.96 |  |  |  | 0 | 0
27 |  | Монтаж установки ГНБ | шт | 1 |  |  |  | 0 | 0
28 |  | Бурение пилотной скважины ГНБ | м | 26.9 |  |  |  | 0 | 0
29 |  | Предрасширение скважины ГНБ 250 | м | 26.9 |  |  |  | 0 | 0
30 |  | Предрасширение скважины ГНБ 350 | м | 26.9 |  |  |  | 0 | 0
31 |  | Предрасширение скважины ГНБ 400 | м | 26.9 |  |  |  | 0 | 0
32 |  | Предрасширение скважины ГНБ 500 | м | 26.9 |  |  |  | 0 | 0
33 |  | Предрасширение скважины ГНБ 600 | м | 26.9 |  |  |  | 0 | 0
34 |  | Окончательное расширение скважины ГНБ 700 | м | 26.9 |  |  |  | 0 | 0
35 |  | Протягивание труб ПЭ100 SDR d500х29,7 | м | 26.9 |  |  |  | 0 | 0
35.1 |  | Труба ПЭ100 SDR17 d500х29,7 (футляр) | м | 26.9 |  |  | 0 |  | 0
36 |  | Демонтаж установки ГНБ | шт | 1 |  |  |  | 0 | 0
37 |  | Засыпка вручную траншей, пазух котлованов и ям, группа грунтов: 1 | м3 | 11.32 |  |  |  | 0 | 0
37.1 |  | Песок для строительных работ природный, карьерный (с учетом доставки поставщиком) | м3 | 12.452 |  |  | 0 |  | 0
38 |  | Засыпка траншей и котлованов с перемещением грунта до 5 м бульдозерами мощностью: 96 (130) кВт (л.с.), 1 группа грунтов | м3 | 78.97 |  |  |  | 0 | 0
38.1 |  | Песок для строительных работ природный, карьерный (с учетом доставки поставщиком) | м3 | 86.867 |  |  | 0 |  | 0
39 |  | Уплотнение грунта пневматическими трамбовками, группа грунтов: 1, 2 | м3 | 90.29 |  |  |  | 0 | 0
40 |  | Устройство основания: песчаного | м3 | 0.96 |  |  |  | 0 | 0
40.1 |  | Песок для строительных работ природный, карьерный (с учетом доставки поставщиком) | м3 | 1.056 |  |  | 0 |  | 0
41 |  | Вывоз лишнего грунта на полигон 30 км | т | 158.08 |  |  |  | 0 | 0
42 |  | Укладка трубопроводов из двухслойных гофрированных полиэтиленовых труб диаметром: 100 мм | м | 27.8 |  |  |  | 0 | 0
42.1 |  | Труба МултиПЛЕКС II PE 100 RC SDR17 d110х6,6 "питьевая" | м | 27.8 |  |  | 0 |  | 0
42.2 |  | Втулка под фланец ПЭ DN100 | шт | 6 |  |  | 0 |  | 0
42.3 |  | Фланец свободный для труб DN110 | шт | 6 |  |  | 0 |  | 0
42.4 |  | Муфта электросварная SDR11.0 DN110 | шт | 3 |  |  | 0 |  | 0
43 |  | Установка полиэтиленовых фасонных частей: тройников | шт | 2 |  |  |  | 0 | 0
43.1 |  | Тройник неравнопроходной 400*100 | шт | 2 |  |  | 0 |  | 0
44 |  | Установка полиэтиленовых электросварных муфт диаметром: 400 мм | шт | 5 |  |  |  | 0 | 0
44.1 |  | Муфты полиэтиленовые электросварные Ø400 мм | шт | 5 |  |  | 0 |  | 0
45 |  | Установка фасонных частей чугунных диаметром: 250-400 мм | т | 0.156 |  |  |  | 0 | 0
45.1 |  | Демонтажная вставка Ø400 мм | шт | 1 |  |  | 0 |  | 0
45.2 |  | Подставка пожарная фланцевая односторонняя ППФО 100 | шт | 1 |  |  | 0 |  | 0
46 |  | Установка полиэтиленовых фасонных частей: отводов, колен, патрубков, переходов | шт | 2 |  |  |  | 0 | 0
46.1 |  | Втулка под фланец 400 мм | шт | 2 |  |  | 0 |  | 0
46.2 |  | Фланцы плоские прижимные Ду 400/Дтрубы 400 мм | шт | 2 |  |  | 0 |  | 0
47 |  | Установка задвижек или клапанов обратных стальных диаметром: 100 мм | шт | 2 |  |  |  | 0 | 0
47.1 |  | Задвижка клиновая Д=100 | шт | 2 |  |  | 0 |  | 0
47.2 | мм | Шток L=1700-2900 мм | шт | 2 |  |  | 0 | 0 | 0
48 |  | Установка ковера с опорной плитой | шт | 3 |  |  |  | 0 | 0
48.1 |  | Ковер композитный | шт | 3 |  |  | 0 |  | 0
48.2 |  | Опорная плита под ковер | шт | 3 |  |  | 0 |  | 0
49 |  | Устройство постоянных бетонных упоров на трубопроводе диаметром: 400 мм | шт | 2 |  |  |  | 0 | 0
49.1 |  | упор бетонный УГ-1 | шт | 2 |  |  | 0 |  | 0
50 |  | Установка: гидрантов пожарных | шт | 1 |  |  |  | 0 | 0
50.1 |  | Гидрант пожарный подземный VGA R39.40 с интегрированным узлом двойного запирания DN125, H=3000мм | шт | 1 |  |  | 0 |  | 0
50.2 |  | Кольцо опорное КО-6 | шт | 1 |  |  | 0 |  | 0
50.3 |  | Плита перекрытия ПП10-2 | шт | 2 |  |  | 0 |  | 0
50.4 |  | Кольцо стеновое КС10.9 | шт | 1 |  |  | 0 |  | 0
50.5 |  | Блок бетонный Б-8 Серия 3.503.1-66 0,5х0,5х0,08м, 0,018м3 | шт | 1 |  |  | 0 |  | 0
50.6 |  | Люк Т плавающий (С250) -Г.1-60 с резиновой прокладкой | шт | 1 |  |  | 0 |  | 0
51 |  | Промывка с дезинфекцией трубопроводов диаметром: 100 мм | м | 81.9 |  |  |  | 0 | 0
52 |  | Гидравлическое испытание трубопроводов диаметром: до 100 мм | м | 81.9 |  |  |  | 0 | 0
|  | Всего с НДС 20%, руб.: | [6 empty] | 0
|  | в том числе НДС 20%, руб.: | [6 empty] | 0
2 вариант

## ФКП_НКхб
Обязательно! На фирменном бланке организации!
Коммерческое предложение
на выполнение комплекса работ по устройствe сети наружной хозяйственно-бытовой канализация
Объект: " Детское образовательное учреждение на 325 мест с бассейном"" по адресу: Ленинградская область, Всеволожский муниципальный район, Бугровское сельское поселение, массив Центральное, земельный участок с кадастровым номером 47:07:0713003:915
№ | Обоснование | Наименование работ, затрат | Ед. изм. | Кол-во | Стоимость ед., руб., в т.ч. НДС |  | Стоимость всего, руб., в т.ч. НДС |  |  | Примечание
| затрат |  |  |  | Материалы | СМР | Материалы | СМР | ИТОГО
1 | 2 | 3 | 4 | 5 | 6 | 7 | 8 | 9 | 10 | 11
| Раздел №1 | Земляные работы при прокладке хояйственно-бытовой канализации в границах стройплощадки
1 |  | Разработка грунта в траншеях экскаватором "обратная лопата" с ковшом вместимостью 0,65 (0,5-1) м3, группа грунтов: 2 | м3 | 781.21 |  |  |  | 0 | 0
2 |  | Разработка грунта вручную в траншеях глубиной до 2 м без креплений с откосами, группа грунтов: 2 | м3 | 24.81 |  |  |  | 0 | 0
3 |  | Засыпка вручную траншей, пазух котлованов и ям, группа грунтов: 2 | м3 | 124.919 |  |  |  | 0 | 0
3.1 |  | Песок для строительных работ природный, карьерный (с учетом доставки поставщиком) | м3 | 137.4109 |  |  | 0 |  | 0
4 |  | Засыпка траншей и котлованов с перемещением грунта до 5 м бульдозерами мощностью: 96 (130) кВт (л.с.), 1 группа грунтов | м3 | 632.23 |  |  |  | 0 | 0
4.1 |  | Песок для строительных работ природный, карьерный (с учетом доставки поставщиком) | м3 | 426.26 |  |  | 0 |  | 0
4.2 |  | Местный грунт | м3 | 205.97 |  |  |  |  | 0
5 |  | Уплотнение грунта пневматическими трамбовками, группа грунтов: 1, 2 | м3 | 632.23 |  |  |  | 0 | 0
6 |  | Вывоз лишнего грунта на полигон 30 км | т | 1289.632 |  |  |  | 0 | 0
| Раздел №2 | Прокладка хояйственно-бытовой канализации в границах стройплощадки
7 |  | Устройство основания: песчаного | м3 | 24.55 |  |  |  | 0 | 0
7.1 |  | Песок для строительных работ природный, карьерный (с учетом доставки поставщиком) | м3 | 27.005 |  |  | 0 |  | 0
8 |  | Укладка трубопроводов из двухслойных гофрированных полиэтиленовых труб диаметром: до 200 мм | м | 154.1 |  |  |  | 0 | 0
8.1 |  | Труба двухслойная гофрированная полиэтиленовая с гладкой внут-ренней стенкой и профилированной наружной поверхностью КОРСИС DN/OD ∅200/173 Р SN10 без раструба | м | 158 |  |  | 0 |  | 0
8.2 |  | Кольца уплотнительные для труб КОРСИС диаметром 200 мм | шт | 41 |  |  | 0 |  | 0
8.3 |  | Муфта полиэтиленовая для труб КОРСИС диаметром 200 мм | шт | 20 |  |  | 0 |  | 0
9 |  | Укладка трубопроводов из двухслойных гофрированных полиэтиленовых труб диаметром: до 160 мм | м | 3 |  |  |  | 0 | 0
9.1 |  | Трубы безнапорные муфтовые из полиэтилена КОРСИС SN 8 диаметром 160 мм | м | 3.075 |  |  | 0 |  | 0
10 |  | Прокладка в траншеях трубопроводов из чугунных канализационных труб диаметром: 100 мм | м | 27.5 |  |  |  | 0 | 0
10.1 |  | Труба НПВХ со структурированной стенкой для наружной канализации SN4 D=110 мм, раструбная с уплотнительным кольцом и с фасонными частями | м | 28.1875 |  |  | 0 |  | 0
11 |  | Присоединение канализационных трубопроводов к существующей сети в грунтах: мокрых | шт | 1 |  |  |  | 0 | 0
12 |  | Устройство щебеночной подготовки основания колодцев толщ. 100 мм | м3 | 2.74 |  |  |  | 0 | 0
12.1 |  | Щебень, фракция 20-40 мм, М800 | м3 | 3.425 |  |  | 0 |  | 0
13 |  | Устройство круглых сборных железобетонных канализационных колодцев диаметром: 1 м в грунтах мокрых, в том числе бетонная подготовка в грунтах мокрых, монтаж сборных ж/б конструкций, устройство бетонного лотка, заделка труб, установка скоб ходовых, гидроизоляция стен и днища в мокрых грунтах | шт | 9 |  |  |  | 0 | 0
13.1 |  | Кольцо опорное КО 6 | шт | 22 |  |  | 0 |  | 0
13.2 |  | Плита днища ПН10 /бетон В15 (М200), объем 0,18 м3, расход ар-ры 15,14 кг / (серия 3.900.1-14) | шт | 9 |  |  | 0 |  | 0
13.3 |  | Кольцо стеновое смотровых колодцев КС10.6 /бетон В15 (М200), объем 0,16 м3, расход арматуры 3,95 кг / (серия 3.900.1-14) | шт | 11 |  |  | 0 |  | 0
13.4 |  | Кольцо стеновое смотровых колодцев КС10.9 /бетон В15 (М200), объем 0,24 м3, расход арматуры 5,66 кг / (серия 3.900.1-14) | шт | 4 |  |  | 0 |  | 0
13.5 |  | Плита перекрытия ПП10-2 /бетон В15 (М200), объем 0,10 м3, расход ар-ры 16,65 кг/ (серия 3.900.1-14) | шт | 9 |  |  | 0 |  | 0
13.6 |  | Кольцо стеновое смотровых колодцев КС7.3 /бетон В15 (М200), объем 0,05 м3, расход арматуры 1,64 кг / (серия 3.900.1-14) | шт | 10 |  |  | 0 |  | 0
13.7 |  | Стремянки С1-01 | шт | 3 |  |  | 0 |  | 0
13.8 |  | Стремянки С1-02 | шт | 5 |  |  | 0 |  | 0
13.9 |  | Стремянки С1-03 | шт | 1 |  |  | 0 |  | 0
14 |  | Устройство круглых сборных железобетонных канализационных колодцев диаметром: 1,5 м в грунтах мокрых | шт | 3 |  |  |  | 0 | 0
14.1 |  | Стремянка С1-03 | шт | 1 |  |  | 0 |  | 0
14.2 |  | Стремянка С1-04 | шт | 1 |  |  | 0 |  | 0
14.3 |  | Стремянка С1-05 | шт | 1 |  |  | 0 |  | 0
14.4 |  | Плита днища ПН15 /бетон В15 (М200), объем 0,38 м3, расход ар-ры 33,13 кг / (серия 3.900.1-14) | шт | 3 |  |  | 0 |  | 0
14.5 |  | Кольцо стеновое смотровых колодцев КС15.6 /бетон В15 (М200), объем 0,265 м3, расход арматуры 4,94 кг / (серия 3.900.1-14) | шт | 6 |  |  | 0 |  | 0
14.6 |  | Кольцо стеновое смотровых колодцев КС15.9 /бетон В15 (М200), объем 0,40 м3, расход арматуры 7,02 кг / (серия 3.900.1-14) | шт | 3 |  |  | 0 |  | 0
14.7 |  | Плита перекрытия 1ПП15-1 /бетон В15 (М200), объем 0,27 м3, расход ар-ры 30 кг/ (серия 3.900.1-14) | шт | 3 |  |  | 0 |  | 0
14.8 |  | Кольцо опорное КО-6 /бетон В15 (М200), объем 0,02 м3, расход ар-ры 1,10 кг / (серия 3.900.1-14) | шт | 8 |  |  | 0 |  | 0
14.9 |  | Кольцо стеновое смотровых колодцев КС7.3 /бетон В15 (М200), объем 0,05 м3, расход арматуры 1,64 кг / (серия 3.900.1-14) | шт | 6 |  |  | 0 |  | 0
14.10 |  | Кольцо стеновое смотровых колодцев КС7.9 /бетон В15 (М200), объем 0,15 м3, расход арматуры 4,80 кг / (серия 3.900.1-14) | шт | 1 |  |  | 0 |  | 0
15 |  | Установка перепадного устройства | шт | 2 |  |  |  | 0 | 0
15.1 |  | Переход КОРСИС ПРО DN 250х200 | шт | 2 |  |  | 0 |  | 0
15.2 |  | Труба двухслойная гофрированная полиэтиленовая с гладкой внут-ренней стенкой и профилированной наружной поверхностью КОРСИС DN/OD ∅200/173 Р SN10 без раструба | м | 1.85 |  |  | 0 |  | 0
15.6 |  | Отвод 90° КОРСИС ПРО DN 200 | шт | 2 |  |  | 0 |  | 0
16 |  | Установка люков | шт | 12 |  |  |  | 0 | 0
16.1 |  | Люк чугунный тип «Т» плавающий (С250) с резиновой прокладкой | шт | 11 |  |  | 0 |  | 0
16.2 |  | Люк ДМ1 плавающий (С250) - 1-58 - 60 с резиновой прокладкой | шт | 1 |  |  | 0 |  | 0
17 |  | Промывка без дезинфекции трубопроводов диаметром: 200 мм | м | 157.1 |  |  |  | 0 | 0
18 |  | Промывка без дезинфекции трубопроводов диаметром: 100 мм | м | 27.5 |  |  |  | 0 | 0
19 |  | Телевизионное инспекционное обследование трубопровода после промывки с одновременной сушкой диаметром до: 300 мм | м | 157.1 |  |  |  | 0 | 0
20 |  | Телевизионное инспекционное обследование трубопровода после промывки с одновременной сушкой диаметром до: 100 мм | м | 27.5 |  |  |  | 0 | 0
| Раздел №3 | Работы по монтажу жироуловителя
21 |  | Устройство монолитной плиты под жироуловитель | [5 empty] | 0 | 0
21.1 |  | Укладка дорнита | м2 | 9 |  |  |  | 0 | 0
21.1.1 |  | Дорнит 300г/м2 | м2 | 9.27 |  |  | 0 |  | 0
21.2 |  | Укладка щебня фр.20-40 с расклинцовкой крупнозернистым песком толщ. 200мм | м3 | 1.8 |  |  |  | 0 | 0
21.2.1 |  | Щебень фр. 20-40 | м2 | 2.25 |  |  | 0 |  | 0
21.3 |  | Укладка полиэтилен. пленки 200мкм | м2 | 8 |  |  |  | 0 | 0
21.3.1 |  | Пленка полиэтиленовая 200мкм | м2 | 8.8 |  |  | 0 |  | 0
21.4 |  | Устройство бетонной подготовки толщ. 100мм | м3 | 0.7 |  |  |  | 0 | 0
21.4.1 |  | Бетон В10 | м3 | 0.7 |  |  | 0 |  | 0
21.5 |  | Устройство монолитной плиты толщ. 300мм | м3 | 1.728 |  |  |  | 0 | 0
21.5.1 |  | Бетон В25 W12 F150 | м3 | 1.7539 |  |  | 0 |  | 0
21.5.2 |  | Арматура 10А500С | кг | 142.68 |  |  | 0 |  | 0
22 |  | Установка вертикальных стеклопластиковых емкостей типа Helyx объемом: до 6 м3 | шт | 1 |  |  |  | 0 | 0
22.1 |  | Жироотделитель 5л/ч FloTenk-OJV | шт | 1 |  |  | 0 |  | 0
23 |  | Устройство монолитной пригрузочной плиты на жироуловитель | [5 empty] | 0 | 0
23.1 |  | Укладка дорнита | м2 | 9 |  |  |  | 0 | 0
23.1.1 |  | Дорнит 300г/м2 | м2 | 9.27 |  |  | 0 |  | 0
23.2 |  | Песчаная подготовка толщ. 200 | м3 | 1.8 |  |  |  | 0 | 0
23.2.1 |  | Песок крупнозернистый | м3 | 1.98 |  |  | 0 |  | 0
23.3 |  | Укладка полиэтилен. пленки 200мкм | м2 | 8 |  |  |  | 0 | 0
23.3.1 |  | Пленка полиэтиленовая 200мкм | м2 | 8.8 |  |  | 0 |  | 0
23.4 |  | Устройство монолитной плиты толщ. 200мм | м3 | 1.152 |  |  |  | 0 | 0
23.4.1 |  | Бетон В25 W12 F150 | м3 | 1.1693 |  |  | 0 |  | 0
23.4.2 |  | Арматура 10А500С | кг | 136.68 |  |  | 0 |  | 0
| Раздел №4 | Устройство НКхб за красными линиями и подключение к коммунальной сети
24 |  | Разработка грунта в траншеях экскаватором "обратная лопата" с ковшом вместимостью 0,65 (0,5-1) м3, группа грунтов: 2 | м3 | 95.84 |  |  |  | 0 | 0
25 |  | Разработка грунта вручную в траншеях глубиной до 2 м без креплений с откосами, группа грунтов: 2 | м3 | 2.96 |  |  |  | 0 | 0
26 |  | Монтаж установки ГНБ | шт | 1 |  |  |  | 0 | 0
27 |  | Бурение пилотной скважины ГНБ | м | 28.9 |  |  |  | 0 | 0
28 |  | Предрасширение скважины ГНБ 250 | м | 28.9 |  |  |  | 0 | 0
29 |  | Предрасширение скважины ГНБ 350 | м | 28.9 |  |  |  | 0 | 0
30 |  | Предрасширение скважины ГНБ 400 | м | 28.9 |  |  |  | 0 | 0
31 |  | Предрасширение скважины ГНБ 500 | м | 28.9 |  |  |  | 0 | 0
32 |  | Предрасширение скважины ГНБ 600 | м | 28.9 |  |  |  | 0 | 0
33 |  | Окончательное расширение скважины ГНБ 700 | м | 28.9 |  |  |  | 0 | 0
34 |  | Протягивание труб ПЭ100 SDR d500х33,2 | м | 28.9 |  |  |  | 0 | 0
34.1 |  | Труба ПЭ100 SDR17 d500х29,7 (футляр) | м | 28.9 |  |  | 0 |  | 0
35 |  | Демонтаж установки ГНБ | шт | 1 |  |  |  | 0 | 0
36 |  | Засыпка вручную траншей, пазух котлованов и ям, группа грунтов: 1 | м3 | 9.6 |  |  |  | 0 | 0
36.1 |  | Песок для строительных работ природный, карьерный (с учетом доставки поставщиком) | м3 | 10.56 |  |  | 0 |  | 0
37 |  | Засыпка траншей и котлованов с перемещением грунта до 5 м бульдозерами мощностью: 96 (130) кВт (л.с.), 1 группа грунтов | м3 | 88.12 |  |  |  | 0 | 0
37.1 |  | Песок для строительных работ природный, карьерный (с учетом доставки поставщиком) | м3 | 96.932 |  |  | 0 |  | 0
38 |  | Уплотнение грунта пневматическими трамбовками, группа грунтов: 1, 2 | м3 | 88.12 |  |  |  | 0 | 0
39 |  | Устройство основания: песчаного | м3 | 0.96 |  |  |  | 0 | 0
39.1 |  | Песок для строительных работ природный, карьерный (с учетом доставки поставщиком) | м3 | 1.056 |  |  | 0 |  | 0
40 |  | Укладка трубопроводов из двухслойных гофрированных полиэтиленовых труб диаметром: до 200 мм | м | 30.4 |  |  |  | 0 | 0
40.1 |  | Муфта полиэтиленовая для труб КОРСИС диаметром 200 мм | шт | 5 |  |  | 0 |  | 0
|  | Кольца уплотнительные для труб КОРСИС диаметром 200 мм | шт | 11 |  |  | 0 |  | 0
40.2 |  | Труба двухслойная гофрированная полиэтиленовая с гладкой внут-ренней стенкой и профилированной наружной поверхностью КОРСИС DN/OD ∅200/173 Р SN16 без раструба | м | 31.16 |  |  | 0 |  | 0
41 |  | Пробивка в бетонных стенах и полах толщиной 100 мм отверстий площадью: до 500 см2 | шт | 1 |  |  |  | 0 | 0
42 |  | Установка полиэтиленовых фасонных частей: отводов, колен, патрубков, переходов | шт | 1 |  |  |  | 0 | 0
42.1 |  | Муфта для прохода через ж/б колодец трубы ПП d225/200 мм | шт | 1 |  |  | 0 |  | 0
43 |  | Присоединение канализационных трубопроводов к существующей сети в грунтах: мокрых | врезка | 1 |  |  |  | 0 | 0
44 |  | Промывка без дезинфекции трубопроводов диаметром: 200 мм | м | 30.4 |  |  |  | 0 | 0
45 |  | Телевизионное инспекционное обследование трубопровода | м | 30.4 |  |  |  | 0 | 0
|  | Всего с НДС 20%, руб.: | [6 empty] | 0
|  | в том числе НДС 20%, руб.: | [6 empty] | 0
2 вариант

## ФКП_НЛК
Обязательно! На фирменном бланке организации!
Коммерческое предложение
на выполнение комплекса работ по устройствe сети наружной ливневой канализация
Объект: " Детское образовательное учреждение на 325 мест с бассейном"" по адресу: Ленинградская область, Всеволожский муниципальный район, Бугровское сельское поселение, массив Центральное, земельный участок с кадастровым номером 47:07:0713003:915
№ | Обоснование | Наименование работ, затрат | Ед. изм. | Кол-во | Стоимость ед., руб., в т.ч. НДС |  | Стоимость всего, руб., в т.ч. НДС |  |  | Примечание
| затрат |  |  |  | Материалы | СМР | Материалы | СМР | ИТОГО
[5 empty] | 6 | 7 | 8 | 9 | 10 | 11
| Раздел №1 | Земляные работы при прокладке ливневой канализации в границах стройплощадки
1 |  | Разработка грунта в траншеях экскаватором "обратная лопата" с ковшом вместимостью 0,65 (0,5-1) м3, группа грунтов: 2 | м3 | 1541.91 | 9: 0; 10: 0
2 |  | Разработка грунта вручную в траншеях глубиной до 2 м без креплений с откосами, группа грунтов: 2 | м3 | 47.69 | 9: 0; 10: 0
3 |  | Засыпка вручную траншей, пазух котлованов и ям, группа грунтов: 2 | м3 | 179.34 | 9: 0; 10: 0
3.1 |  | Песок для строительных работ природный, карьерный (с учетом доставки поставщиком) | м3 | 197.274 | 8: 0; 10: 0
4 |  | Засыпка траншей и котлованов с перемещением грунта до 5 м бульдозерами мощностью: 96 (130) кВт (л.с.), 1 группа грунтов | м3 | 1300.67 | 9: 0; 10: 0
5 |  | Уплотнение грунта пневматическими трамбовками, группа грунтов: 1, 2 | м3 | 1480.01 | 9: 0; 10: 0
| Раздел №2 | Прокладка ливневой канализации в границах стройплощадки
6 |  | Устройство основания: песчаного | м3 | 32.46 | 9: 0; 10: 0
6.1 |  | Песок для строительных работ природный, карьерный (с учетом доставки поставщиком) | м3 | 35.706 | 8: 0; 10: 0
7 |  | Устройство основания: щебеночного (под колодцы) | м3 | 1.91 | 9: 0; 10: 0
7.1 |  | Щебень из природного камня для строительных работ марка 400, фракция 10-20 мм | м3 | 2.3875 | 8: 0; 10: 0
8 |  | Укладка трубопроводов из двухслойных гофрированных полиэтиленовых труб диаметром: до 225 мм | м | 18.1 | 9: 0; 10: 0
8.1 |  | Труба двухслойная гофрированная полипропиленовая с гладкой внутренней стенкой и профилированной наружной поверхностью КОРСИС ПРО DN/OD ∅230/200 SN10 без раструба | м | 18.55 | 8: 0; 10: 0
9 |  | Укладка трубопроводов из двухслойных гофрированных полиэтиленовых труб диаметром: до 250 мм | м | 177.3 | 9: 0; 10: 0
9.1 |  | Труба двухслойная гофрированная полипропиленовая с гладкой внутренней стенкой и профилированной наружной поверхностью КОРСИС ПРО DN/OD ∅250/217 SN10 без раструба | м | 181.7325 | 8: 0; 10: 0
9.2 |  | Кольца уплотнительные для труб КОРСИС диаметром 250 мм | шт | 55 | 8: 0; 10: 0
9.3 |  | Муфта полиэтиленовая для труб КОРСИС диаметром 250 мм | шт | 27 | 8: 0; 10: 0
10 |  | Укладка трубопроводов из двухслойных гофрированных полиэтиленовых труб диаметром: до 300 мм | м | 17.2 | 9: 0; 10: 0
10.1 |  | Труба двухслойная гофрированная полипропиленовая с гладкой внутренней стенкой и профилированной наружной поверхностью КОРСИС ПРО DN/OD ∅315/271 Р SN16 с раструбом | м | 17.544 | 8: 0; 10: 0
10.2 |  | Уплотнительное кольцо для труб КОРСИС диаметром 315 мм | шт | 5 | 8: 0; 10: 0
10.3 |  | Муфта полиэтиленовая для труб КОРСИС диаметром 315 мм | шт | 2 | 8: 0; 10: 0
11 |  | Прокладка трубопроводов канализации из полиэтиленовых труб высокой плотности диаметром: 100 мм | м | 18.3 | 9: 0; 10: 0
11.1 |  | Труба НПВХ со структурированной стенкой для наружной канализации SN4 D=110 мм, раструбная с уплотнительным кольцом и с фасонными частями | м | 18.7575 | 8: 0; 10: 0
12 |  | Вывоз лишнего грунта на полигон 30 км | т | 514.962 | 9: 0; 10: 0
13 |  | Устройство круглых сборных железобетонных канализационных колодцев диаметром: 1 м в грунтах мокрых, в том числе бетонная подготовка в грунтах мокрых, монтаж сборных ж/б конструкций, устройство бетонного лотка, заделка труб, установка скоб ходовых, гидроизоляция стен и днища в мокрых грунтах | шт | 14 | 9: 0; 10: 0
13.1 |  | Кольцо опорное КО 6 | шт | 34 | 8: 0; 10: 0
13.2 |  | Плита днища ПН10 /бетон В15 (М200), объем 0,18 м3, расход ар-ры 15,14 кг / (серия 3.900.1-14) | шт | 14 | 8: 0; 10: 0
13.3 |  | Кольцо стеновое смотровых колодцев КС10.6 /бетон В15 (М200), объем 0,16 м3, расход арматуры 3,95 кг / (серия 3.900.1-14) | шт | 16 | 8: 0; 10: 0
13.4 |  | Кольцо стеновое смотровых колодцев КС10.9 /бетон В15 (М200), объем 0,24 м3, расход арматуры 5,66 кг / (серия 3.900.1-14) | шт | 10 | 8: 0; 10: 0
13.5 |  | Плита перекрытия ПП10-2 /бетон В15 (М200), объем 0,10 м3, расход ар-ры 16,65 кг/ (серия 3.900.1-14) | шт | 14 | 8: 0; 10: 0
13.6 |  | Кольцо стеновое смотровых колодцев КС7.3 /бетон В15 (М200), объем 0,05 м3, расход арматуры 1,64 кг / (серия 3.900.1-14) | шт | 15 | 8: 0; 10: 0
13.7 |  | Стремянки С1-01 | шт | 1 | 8: 0; 10: 0
13.8 |  | Стремянки С1-02 | шт | 5 | 8: 0; 10: 0
13.9 |  | Стремянки С1-03 | шт | 6 | 8: 0; 10: 0
13.10 |  | Стремянки С1-04 | шт | 2 | 8: 0; 10: 0
14 |  | Устройство круглых сборных железобетонных канализационных колодцев диаметром: 1,5 м в грунтах мокрых | шт | 2 | 9: 0; 10: 0
14.1 |  | Стремянка С1-05 | шт | 2 | 8: 0; 10: 0
14.2 |  | Плита днища ПН15 /бетон В15 (М200), объем 0,38 м3, расход ар-ры 33,13 кг / (серия 3.900.1-14) | шт | 2 | 8: 0; 10: 0
14.3 |  | Кольцо стеновое смотровых колодцев КС15.6 /бетон В15 (М200), объем 0,265 м3, расход арматуры 4,94 кг / (серия 3.900.1-14) | шт | 4 | 8: 0; 10: 0
14.4 |  | Кольцо стеновое смотровых колодцев КС15.9 /бетон В15 (М200), объем 0,40 м3, расход арматуры 7,02 кг / (серия 3.900.1-14) | шт | 2 | 8: 0; 10: 0
14.5 |  | Плита перекрытия 1ПП15-1 /бетон В15 (М200), объем 0,27 м3, расход ар-ры 32,21 кг/ (серия 3.900.1-14) | шт | 2 | 8: 0; 10: 0
14.6 |  | Кольцо опорное КО-6 /бетон В15 (М200), объем 0,02 м3, расход ар-ры 1,10 кг / (серия 3.900.1-14) | шт | 6 | 8: 0; 10: 0
14.7 |  | Кольцо стеновое смотровых колодцев КС7.9 /бетон В15 (М200), объем 0,15 м3, расход арматуры 4,80 кг / (серия 3.900.1-14) | шт | 2 | 8: 0; 10: 0
15 |  | Пробивка в бетонных стенах и полах толщиной 100 мм отверстий площадью: до 500 см2 | шт | 32 | 9: 0; 10: 0
16 |  | Установка люков | шт | 16 | 9: 0; 10: 0
16.1 |  | Люк чугунный тип «Т» плавающий (С250) с резиновой прокладкой | шт | 10 | 8: 0; 10: 0
16.2 |  | Люк ДМ1 плавающий (С250) - 1-58 - 60 с резиновой прокладкой | шт | 6 | 8: 0; 10: 0
17 |  | Промывка без дезинфекции трубопроводов диаметром: 250 мм | м | 212.6 | 9: 0; 10: 0
18 |  | Промывка без дезинфекции трубопроводов диаметром: 100 мм | м | 18.3 | 9: 0; 10: 0
19 |  | Телевизионное инспекционное обследование трубопровода диаметром до: 300 мм | м | 212.6 | 9: 0; 10: 0
20 |  | Телевизионное инспекционное обследование трубопровода диаметром до: 100 мм | м | 18.3 | 9: 0; 10: 0
| Раздел № 3 | Устройство НЛК за красными линиями и подключение к коммунальной сети
21 |  | Разработка грунта в траншеях экскаватором "обратная лопата" с ковшом вместимостью 0,65 (0,5-1) м3, группа грунтов: 2 | м3 | 95.84 | 9: 0; 10: 0
22 |  | Доработка грунта вручную в траншеях глубиной до 2 м без креплений с откосами, группа грунтов: 2 | м3 | 2.96 | 9: 0; 10: 0
23 |  | Монтаж установки ГНБ | шт | 1 | 9: 0; 10: 0
24 |  | Бурение пилотной скважины ГНБ | м | 30.5 | 9: 0; 10: 0
25 |  | Предрасширение скважины ГНБ 250 | м | 30.5 | 9: 0; 10: 0
26 |  | Предрасширение скважины ГНБ 350 | м | 30.5 | 9: 0; 10: 0
27 |  | Предрасширение скважины ГНБ 400 | м | 30.5 | 9: 0; 10: 0
28 |  | Предрасширение скважины ГНБ 500 | м | 30.5 | 9: 0; 10: 0
29 |  | Предрасширение скважины ГНБ 600 | м | 30.5 | 9: 0; 10: 0
30 |  | Предрасширение скважины ГНБ 700 | м | 30.5 | 9: 0; 10: 0
31 |  | Окончательное расширение скважины ГНБ 800 | м | 30.5 | 9: 0; 10: 0
32 |  | Протягивание труб ПЭ100 SDR d560х33,2 | м | 30.5 | 9: 0; 10: 0
32.1 |  | Труба ПЭ100 SDR17 d560х33,2 (футляр) | м | 30.5 | 8: 0; 10: 0
33 |  | Демонтаж установки ГНБ | шт | 1 | 9: 0; 10: 0
34 |  | Засыпка вручную траншей, пазух котлованов и ям, группа грунтов: 1 | м3 | 11.32 | 9: 0; 10: 0
34.1 |  | Песок для строительных работ природный, карьерный (с учетом доставки поставщиком) | м3 | 12.452 | 8: 0; 10: 0
35 |  | Засыпка траншей и котлованов с перемещением грунта до 5 м бульдозерами мощностью: 96 (130) кВт (л.с.), 1 группа грунтов | м3 | 86.25 | 9: 0; 10: 0
35.1 |  | Песок для строительных работ природный, карьерный (с учетом доставки поставщиком) | м3 | 94.875 | 8: 0; 10: 0
36 |  | Уплотнение грунта пневматическими трамбовками, группа грунтов: 1, 2 | м3 | 97.57 | 9: 0; 10: 0
37 |  | Устройство основания: песчаного | м3 | 0.96 | 9: 0; 10: 0
37.1 |  | Песок для строительных работ природный, карьерный (с учетом доставки поставщиком) | м3 | 1.056 | 8: 0; 10: 0
38 |  | Вывоз лишнего грунта на полигон 30 км | т | 158.08 | 9: 0; 10: 0
39 |  | Укладка трубопроводов из двухслойных гофрированных полиэтиленовых труб диаметром: до 300 мм | м | 32 | 9: 0; 10: 0
39.1 |  | Труба двухслойная гофрированная полипропиленовая с гладкой внутренней стенкой и профилированной наружной поверхностью КОРСИС ПРО DN/OD ∅315/271 Р SN16 с раструбом | м | 32.8 | 8: 0; 10: 0
39.2 |  | Уплотнительное кольцо для труб КОРСИС диаметром 315 мм | шт | 11 | 8: 0; 10: 0
39.3 |  | Муфта полиэтиленовая для труб КОРСИС диаметром 315 мм | шт | 5 | 8: 0; 10: 0
40 |  | Пробивка в бетонных стенах и полах толщиной 100 мм отверстий площадью: до 500 см2 | шт | 1 | 9: 0; 10: 0
41 |  | Присоединение канализационных трубопроводов к существующей сети в грунтах: мокрых | врезка | 1 | 9: 0; 10: 0
42 |  | Промывка без дезинфекции трубопроводов диаметром: 250 мм | м | 32 | 9: 0; 10: 0
43 |  | Телевизионное инспекционное обследование трубопровода | м | 32 | 9: 0; 10: 0
0
0
2 вариант

## ВОР_НКхб
"Утверждаю"
Наименование объекта : |  |  |  | Директор по строительству
"Детское образовательное учреждение на 325 мест с бассейном"
по адресу: Ленинградская область, |  |  |  | ООО "ПрокСтрой"
Всеволожский муниципальный район,Бугровское
сельское поселение,поселок Бугры, массив Центральное |  |  |  | _________________Мышелов Д.В.
земельный участок с кадастровым номером 47:07:0713003:915
"_____" _________________2024 г.
ВЕДОМОСТЬ ОБЪЕМОВ РАБОТ №1 по ДДУ на 325 мест с бассейном
Вид работ:устройство сети наружной хозяйственно-бытовой канализация
№ | Обоснование | Наименование работ, затрат | Ед. изм. | Кол-во
затрат
1 | 2 | 3 | 4 | 5
| Раздел №1 | Земляные работы при прокладке хояйственно-бытовой канализации в границах стройплощадки
1 |  | Разработка грунта в траншеях экскаватором "обратная лопата" с ковшом вместимостью 0,65 (0,5-1) м3, группа грунтов: 2 | м3 | 781.21
2 |  | Разработка грунта вручную в траншеях глубиной до 2 м без креплений с откосами, группа грунтов: 2 | м3 | 24.81
3 |  | Засыпка вручную траншей, пазух котлованов и ям, группа грунтов: 2 | м3 | 124.919
3.1 |  | Песок для строительных работ природный, карьерный (с учетом доставки поставщиком) | м3 | 137.4109
4 |  | Засыпка траншей и котлованов с перемещением грунта до 5 м бульдозерами мощностью: 96 (130) кВт (л.с.), 1 группа грунтов | м3 | 632.23
4.1 |  | Песок для строительных работ природный, карьерный (с учетом доставки поставщиком) | м3 | 426.26
4.2 |  | Местный грунт | м3 | 205.97
5 |  | Уплотнение грунта пневматическими трамбовками, группа грунтов: 1, 2 | м3 | 632.23
6 |  | Вывоз лишнего грунта на полигон 30 км | т | 1289.632
| Раздел №2 | Прокладка хояйственно-бытовой канализации в границах стройплощадки
7 |  | Устройство основания: песчаного | м3 | 24.55
7.1 |  | Песок для строительных работ природный, карьерный (с учетом доставки поставщиком) | м3 | 27.005
8 |  | Укладка трубопроводов из двухслойных гофрированных полиэтиленовых труб диаметром: до 200 мм | м | 154.1
8.1 |  | Труба двухслойная гофрированная полиэтиленовая с гладкой внут-ренней стенкой и профилированной наружной поверхностью КОРСИС DN/OD ∅200/173 Р SN10 без раструба | м | 158
8.2 |  | Кольца уплотнительные для труб КОРСИС диаметром 200 мм | шт | 41
8.3 |  | Муфта полиэтиленовая для труб КОРСИС диаметром 200 мм | шт | 20
9 |  | Укладка трубопроводов из двухслойных гофрированных полиэтиленовых труб диаметром: до 160 мм | м | 3
9.1 |  | Трубы безнапорные муфтовые из полиэтилена КОРСИС SN 8 диаметром 160 мм | м | 3.075
4 |  | Устройство песчаной подушки | м3
4.1 |  | Песок крупнозернистый с Кф>3м/сут | м3
5 |  | Устройство дренирующей обсыпки (щебеночного фильтра) | м3
5.1 |  | Щебень для строительных работ марка 1000- 1200, фракция 5-10 мм | м3
10 |  | Прокладка в траншеях трубопроводов из чугунных канализационных труб диаметром: 100 мм | м | 27.5
10.1 |  | Труба НПВХ со структурированной стенкой для наружной канализации SN4 D=110 мм, раструбная с уплотнительным кольцом и с фасонными частями | м | 28.1875
11 |  | Присоединение канализационных трубопроводов к существующей сети в грунтах: мокрых | шт | 1
12 |  | Устройство щебеночной подготовки основания колодцев толщ. 100 мм | м3 | 2.74
12.1 |  | Щебень, фракция 20-40 мм, М800 | м3 | 3.425
8.2
13 |  | Устройство круглых сборных железобетонных канализационных колодцев диаметром: 1 м в грунтах мокрых, в том числе бетонная подготовка в грунтах мокрых, монтаж сборных ж/б конструкций, устройство бетонного лотка, заделка труб, установка скоб ходовых, гидроизоляция стен и днища в мокрых грунтах | шт | 9
13.1 |  | Кольцо опорное КО 6 | шт | 22
13.2 |  | Плита днища ПН10 /бетон В15 (М200), объем 0,18 м3, расход ар-ры 15,14 кг / (серия 3.900.1-14) | шт | 9
13.3 |  | Кольцо стеновое смотровых колодцев КС10.6 /бетон В15 (М200), объем 0,16 м3, расход арматуры 3,95 кг / (серия 3.900.1-14) | шт | 11
13.4 |  | Кольцо стеновое смотровых колодцев КС10.9 /бетон В15 (М200), объем 0,24 м3, расход арматуры 5,66 кг / (серия 3.900.1-14) | шт | 4
13.5 |  | Плита перекрытия ПП10-2 /бетон В15 (М200), объем 0,10 м3, расход ар-ры 16,65 кг/ (серия 3.900.1-14) | шт | 9
13.6 |  | Кольцо стеновое смотровых колодцев КС7.3 /бетон В15 (М200), объем 0,05 м3, расход арматуры 1,64 кг / (серия 3.900.1-14) | шт | 10
13.7 |  | Стремянки С1-01 | шт | 3
13.8 |  | Стремянки С1-02 | шт | 5
13.9 |  | Стремянки С1-03 | шт | 1
14 |  | Устройство круглых сборных железобетонных канализационных колодцев диаметром: 1,5 м в грунтах мокрых | шт | 3
14.1 |  | Стремянка С1-03 | шт | 1
14.2 |  | Стремянка С1-04 | шт | 1
14.3 |  | Стремянка С1-05 | шт | 1
14.4 |  | Плита днища ПН15 /бетон В15 (М200), объем 0,38 м3, расход ар-ры 33,13 кг / (серия 3.900.1-14) | шт | 3
14.5 |  | Кольцо стеновое смотровых колодцев КС15.6 /бетон В15 (М200), объем 0,265 м3, расход арматуры 4,94 кг / (серия 3.900.1-14) | шт | 6
14.6 |  | Кольцо стеновое смотровых колодцев КС15.9 /бетон В15 (М200), объем 0,40 м3, расход арматуры 7,02 кг / (серия 3.900.1-14) | шт | 3
14.7 |  | Плита перекрытия 1ПП15-1 /бетон В15 (М200), объем 0,27 м3, расход ар-ры 30 кг/ (серия 3.900.1-14) | шт | 3
14.8 |  | Кольцо опорное КО-6 /бетон В15 (М200), объем 0,02 м3, расход ар-ры 1,10 кг / (серия 3.900.1-14) | шт | 8
14.9 |  | Кольцо стеновое смотровых колодцев КС7.3 /бетон В15 (М200), объем 0,05 м3, расход арматуры 1,64 кг / (серия 3.900.1-14) | шт | 6
14.10 |  | Кольцо стеновое смотровых колодцев КС7.9 /бетон В15 (М200), объем 0,15 м3, расход арматуры 4,80 кг / (серия 3.900.1-14) | шт | 1
15 |  | Установка перепадного устройства | шт | 2
15.1 |  | Переход КОРСИС ПРО DN 250х200 | шт | 2
15.2 |  | Труба двухслойная гофрированная полиэтиленовая с гладкой внут-ренней стенкой и профилированной наружной поверхностью КОРСИС DN/OD ∅200/173 Р SN10 без раструба | м | 1.85
15.6 |  | Отвод 90° КОРСИС ПРО DN 200 | шт | 2
16 |  | Установка люков | шт | 12
16.1 |  | Люк чугунный тип «Т» плавающий (С250) с резиновой прокладкой | шт | 11
16.2 |  | Люк ДМ1 плавающий (С250) - 1-58 - 60 с резиновой прокладкой | шт | 1
17 |  | Промывка без дезинфекции трубопроводов диаметром: 200 мм | м | 157.1
18 |  | Промывка без дезинфекции трубопроводов диаметром: 100 мм | м | 27.5
19 |  | Телевизионное инспекционное обследование трубопровода после промывки с одновременной сушкой диаметром до: 300 мм | м | 157.1
20 |  | Телевизионное инспекционное обследование трубопровода после промывки с одновременной сушкой диаметром до: 100 мм | м | 27.5
| Раздел №3 | Работы по монтажу жироуловителя
21 |  | Устройство монолитной плиты под жироуловитель
21.1 |  | Укладка дорнита | м2 | 9
21.1.1 |  | Дорнит 300г/м2 | м2 | 9.27
21.2 |  | Укладка щебня фр.20-40 с расклинцовкой крупнозернистым песком толщ. 200мм | м3 | 1.8
21.2.1 |  | Щебень фр. 20-40 | м2 | 2.25
21.3 |  | Укладка полиэтилен. пленки 200мкм | м2 | 8
21.3.1 |  | Пленка полиэтиленовая 200мкм | м2 | 8.8
21.4 |  | Устройство бетонной подготовки толщ. 100мм | м3 | 0.7
21.4.1 |  | Бетон В10 | м3 | 0.7
21.5 |  | Устройство монолитной плиты толщ. 300мм | м3 | 1.728
21.5.1 |  | Бетон В25 W12 F150 | м3 | 1.7539
21.5.2 |  | Арматура 10А500С | кг | 142.68
22 |  | Установка вертикальных стеклопластиковых емкостей типа Helyx объемом: до 6 м3 | шт | 1
22.1 |  | Жироотделитель 5л/ч FloTenk-OJV | шт | 1
23 |  | Устройство монолитной пригрузочной плиты на жироуловитель
23.1 |  | Укладка дорнита | м2 | 9
23.1.1 |  | Дорнит 300г/м2 | м2 | 9.27
23.2 |  | Песчаная подготовка толщ. 200 | м3 | 1.8
23.2.1 |  | Песок крупнозернистый | м3 | 1.98
23.3 |  | Укладка полиэтилен. пленки 200мкм | м2 | 8
23.3.1 |  | Пленка полиэтиленовая 200мкм | м2 | 8.8
23.4 |  | Устройство монолитной плиты толщ. 200мм | м3 | 1.152
23.4.1 |  | Бетон В25 W12 F150 | м3 | 1.1693
23.4.2 |  | Арматура 10А500С | кг | 136.68
| Раздел №4 | Устройство НКхб за красными линиями и подключение к коммунальной сети
24 |  | Разработка грунта в траншеях экскаватором "обратная лопата" с ковшом вместимостью 0,65 (0,5-1) м3, группа грунтов: 2 | м3 | 95.84
25 |  | Разработка грунта вручную в траншеях глубиной до 2 м без креплений с откосами, группа грунтов: 2 | м3 | 2.96
26 |  | Монтаж установки ГНБ | шт | 1
27 |  | Бурение пилотной скважины ГНБ | м | 28.9
28 |  | Предрасширение скважины ГНБ 250 | м | 28.9
29 |  | Предрасширение скважины ГНБ 350 | м | 28.9
30 |  | Предрасширение скважины ГНБ 400 | м | 28.9
31 |  | Предрасширение скважины ГНБ 500 | м | 28.9
32 |  | Предрасширение скважины ГНБ 600 | м | 28.9
33 |  | Окончательное расширение скважины ГНБ 700 | м | 28.9
34 |  | Протягивание труб ПЭ100 SDR d500х33,2 | м | 28.9
34.1 |  | Труба ПЭ100 SDR17 d500х29,7 (футляр) | м | 28.9
35 |  | Демонтаж установки ГНБ | шт | 1
36 |  | Засыпка вручную траншей, пазух котлованов и ям, группа грунтов: 1 | м3 | 9.6
36.1 |  | Песок для строительных работ природный, карьерный (с учетом доставки поставщиком) | м3 | 10.56
37 |  | Засыпка траншей и котлованов с перемещением грунта до 5 м бульдозерами мощностью: 96 (130) кВт (л.с.), 1 группа грунтов | м3 | 88.12
37.1 |  | Песок для строительных работ природный, карьерный (с учетом доставки поставщиком) | м3 | 96.932
38 |  | Уплотнение грунта пневматическими трамбовками, группа грунтов: 1, 2 | м3 | 88.12
39 |  | Устройство основания: песчаного | м3 | 0.96
39.1 |  | Песок для строительных работ природный, карьерный (с учетом доставки поставщиком) | м3 | 1.056
40 |  | Укладка трубопроводов из двухслойных гофрированных полиэтиленовых труб диаметром: до 200 мм | м | 30.4
40.1 |  | Муфта полиэтиленовая для труб КОРСИС диаметром 200 мм | шт | 5
|  | Кольца уплотнительные для труб КОРСИС диаметром 200 мм | шт | 11
40.2 |  | Труба двухслойная гофрированная полиэтиленовая с гладкой внут-ренней стенкой и профилированной наружной поверхностью КОРСИС DN/OD ∅200/173 Р SN16 без раструба | м | 31.16
41 |  | Пробивка в бетонных стенах и полах толщиной 100 мм отверстий площадью: до 500 см2 | шт | 1
42 |  | Установка полиэтиленовых фасонных частей: отводов, колен, патрубков, переходов | шт | 1
42.1 |  | Муфта для прохода через ж/б колодец трубы ПП d225/200 мм | шт | 1
43 |  | Присоединение канализационных трубопроводов к существующей сети в грунтах: мокрых | врезка | 1
44 |  | Промывка без дезинфекции трубопроводов диаметром: 200 мм | м | 30.4
45 |  | Телевизионное инспекционное обследование трубопровода | м | 30.4
Главный инженер |  | _______________________ Бугаев М.Ю.
Начальник ПТО |  | _______________________Соломатина С.В.
Зам.начальника СДО |  | _______________________ Сергиенко Е.А.

## ЛЗК НК (hidden)
Наименование объекта : | [18 empty] | "Утверждаю"
"Многоэтажные жилые дома" | [18 empty] | Директор по строительству
по адресу: Ленинградская область,
Всеволожский муниципальный район,Бугровское | [18 empty] | ООО "ПрокСтрой"
сельское поселение,поселок Бугры, массив Центральное
стр.поз. №17, №18, №19, №20, №21, №22, "23 (участок №912) | [18 empty] | _________________Мышелов Д.В.
"_____" _________________2024 г.
ЛИМИТНО-ЗАБОРНАЯ КАРТА № 1
Вид работ: устройство наружной хозяйственно-бытовой канализации
№ п.п. | Код | Наименование видов работ, конструктивных элементов и материалов | ЕИ | Норма расхода материала на еденицу измерения работ по согласованным нормам списания материалов на предприятии | Lстен 1-я секция, м | Pпроемов 1-я секция, м.п. | Sосн. Стен 1-я секция, м2 | Sплиты 1-я секция, м2 | Lстен 2-я секция, м | Pпроемов 2-я секция, м.п. | Sосн. Стен 2-я секция, м2 | Sплиты 2-я секция, м2 | Lстен 3-я секция, м | Pпроемов 3-я секция, м.п. | Sосн. Стен 3-я секция, м2 | Sплиты 3-я секция, м2 | H, м | Кнахлест | Объём работ и нормативная потребность материалов на объект по производственной норме (По 14/П-14-V-НВК. Стадия Р)
Всего
Земляные работы
1 |  | Песок | м3 | [15 empty] | 699.23
2 |  | Щебень | м3 | [15 empty] | 3.43
Колодцы
1 |  | Колодец сборный из железобетонных колец ∅1000 мм | шт
1.1 |  | Кольцо стеновое КС7.3 | шт | [15 empty] | 10
1.2 |  | Кольцо стеновое КС10.6 | шт | [15 empty] | 11
1.3 |  | Кольцо стеновое КС10.9 | шт | [15 empty] | 4
1.4 |  | Плита днища ПН10 | шт | [15 empty] | 9
1.5 |  | Плита перекрытия 1ПП10-2 | шт | [15 empty] | 9
1.6 |  | Кольцо опорное К06 | шт | [15 empty] | 22
1.7 |  | Стремянка С1-01 | шт | [15 empty] | 3
1.8 |  | Стремянка С1-02 | шт | [15 empty] | 5
1.9 |  | Стремянка С1-03 | шт | [15 empty] | 1
2 |  | Колодец сборный из железобетонных колец ∅1500 мм | шт
2.1 |  | Кольцо стеновое КС7.3 | шт | [15 empty] | 6
2.2 |  | Кольцо стеновое КС7.9 | шт | [15 empty] | 1
2.3 |  | Кольцо стеновое КС15.6 | шт | [15 empty] | 6
2.4 |  | Кольцо стеновое КС15.9 | шт | [15 empty] | 3
2.5 |  | Плита днища ПН15 | шт | [15 empty] | 3
2.6 |  | Плита перекрытия 1ПП15-1 | шт | [15 empty] | 3
2.7 |  | Кольцо опорное К06 | шт | [15 empty] | 8
2.8 |  | Стремянка С1-03 | шт | [15 empty] | 1
2.9 |  | Стремянка С1-04 | шт | [15 empty] | 1
2.10 |  | Стремянка С1-05 | шт | [15 empty] | 1
3 |  | Люк тяжелый Т (С250) | шт | [15 empty] | 11
4 |  | Люк ДМ1 плавающий | шт | [15 empty] | 1
5 |  | Гидроизоляция битумная за 2 раза | кг | [15 empty] | 117.82
Трубопроводы
1 |  | Труба двухслойная гофрированная полиэтиленовая с гладкой внут-ренней стенкой и профилированной наружной поверхностью КОРСИС DN/OD ∅200/173 Р SN10 без раструба | м | [15 empty] | 159.85
2 |  | Труба двухслойная гофрированная полиэтиленовая с гладкой внут-ренней стенкой и профилированной наружной поверхностью КОРСИС DN/OD ∅200/173 Р SN16 без раструба | м | [15 empty] | 31.16
3 |  | Трубы безнапорные муфтовые из полиэтилена КОРСИС SN 8 диаметром 160 мм | м | [15 empty] | 3
4 |  | Труба НПВХ со структурированной стенкой для наружной канализации SN4 D=110 мм, раструбная с уплотнительным кольцом и с фасонными частями | м | [15 empty] | 28.19
5 |  | Труба ПЭ100 SDR17 d500х29,7 | м | [15 empty] | 28.9
Прочие материалы
1 |  | Кольца уплотнительные для труб КОРСИС диаметром 200 мм | шт | [15 empty] | 52
2 |  | Муфта полиэтиленовая для труб КОРСИС диаметром 200 мм | шт | [15 empty] | 25
3 |  | Переход КОРСИС ПРО DN 250х200 | шт | [15 empty] | 2
4 |  | Отвод 90° КОРСИС ПРО DN 200 | шт | [15 empty] | 2
5 |  | Дорнит 300г/м2 | м2 | [15 empty] | 18.54
6 |  | Щебень фр. 20-40 | м2 | [15 empty] | 2.25
7 |  | Пленка полиэтиленовая 200мкм | м2 | [15 empty] | 17.6
8 |  | Бетон В10 | м3 | [15 empty] | 0.7
9 |  | Бетон В25 W12 F150 | м3 | [15 empty] | 3
10 |  | Арматура 10А500С | кг | [15 empty] | 279.36
11 |  | Жироотделитель 5л/ч FloTenk-OJV | шт | [15 empty] | 1
12 |  | Песок крупнозернистый | м3 | [15 empty] | 1.98
13 |  | Муфта для прохода через ж/б колодец трубы ПП d225/200 мм | шт | [15 empty] | 1
Главный инженер | [18 empty] | Бугаев М.Ю.
Начальник ПТО | [18 empty] | Соломатина С.В.
Начальник СДО | [18 empty] | Король Т.Г

## ВОР_НЛК
"Утверждаю"
Наименование объекта : |  |  |  | Директор по строительству
"Детское образовательное учреждение на 325 мест с бассейном"
по адресу: Ленинградская область, |  |  |  | ООО "ПрокСтрой"
Всеволожский муниципальный район,Бугровское
сельское поселение,поселок Бугры, массив Центральное |  |  |  | _________________Мышелов Д.В.
земельный участок с кадастровым номером 47:07:0713003:915
"_____" _________________2024 г.
ВЕДОМОСТЬ ОБЪЕМОВ РАБОТ №2 по ДДУ на 325 мест с бассейном
Вид работ:устройство сети наружной ливневой канализация
№ | Обоснование | Наименование работ, затрат | Ед. изм. | Кол-во
затрат
| Раздел №1 | Земляные работы при прокладке ливневой канализации в границах стройплощадки
1 |  | Разработка грунта в траншеях экскаватором "обратная лопата" с ковшом вместимостью 0,65 (0,5-1) м3, группа грунтов: 2 | м3 | 1541.91 | 2255.96 | #REF! | #REF!
2 |  | Разработка грунта вручную в траншеях глубиной до 2 м без креплений с откосами, группа грунтов: 2 | м3 | 47.69 | #REF! | #REF!
3 |  | Засыпка вручную траншей, пазух котлованов и ям, группа грунтов: 2 | м3 | 179.34 | #REF! | 211.8
3.1 |  | Песок для строительных работ природный, карьерный (с учетом доставки поставщиком) | м3 | 197.274
4 |  | Засыпка траншей и котлованов с перемещением грунта до 5 м бульдозерами мощностью: 96 (130) кВт (л.с.), 1 группа грунтов | м3 | 1300.67
5 |  | Уплотнение грунта пневматическими трамбовками, группа грунтов: 1, 2 | м3 | 1480.01
| Раздел №2 | Прокладка ливневой канализации в границах стройплощадки
6 |  | Устройство основания: песчаного | м3 | 32.46
6.1 |  | Песок для строительных работ природный, карьерный (с учетом доставки поставщиком) | м3 | 35.706
7 |  | Устройство основания: щебеночного (под колодцы) | м3 | 1.91
7.1 |  | Щебень из природного камня для строительных работ марка 400, фракция 10-20 мм | м3 | 2.3875
8 |  | Укладка трубопроводов из двухслойных гофрированных полиэтиленовых труб диаметром: до 225 мм | м | 18.1
8.1 |  | Труба двухслойная гофрированная полипропиленовая с гладкой внутренней стенкой и профилированной наружной поверхностью КОРСИС ПРО DN/OD ∅230/200 SN10 без раструба | м | 18.55
9 |  | Укладка трубопроводов из двухслойных гофрированных полиэтиленовых труб диаметром: до 250 мм | м | 177.3
9.1 |  | Труба двухслойная гофрированная полипропиленовая с гладкой внутренней стенкой и профилированной наружной поверхностью КОРСИС ПРО DN/OD ∅250/217 SN10 без раструба | м | 181.7325
9.2 |  | Кольца уплотнительные для труб КОРСИС диаметром 250 мм | шт | 55
9.3 |  | Муфта полиэтиленовая для труб КОРСИС диаметром 250 мм | шт | 27
10 |  | Укладка трубопроводов из двухслойных гофрированных полиэтиленовых труб диаметром: до 300 мм | м | 17.2
10.1 |  | Труба двухслойная гофрированная полипропиленовая с гладкой внутренней стенкой и профилированной наружной поверхностью КОРСИС ПРО DN/OD ∅315/271 Р SN16 с раструбом | м | 17.544
10.2 |  | Уплотнительное кольцо для труб КОРСИС диаметром 315 мм | шт | 5
10.3 |  | Муфта полиэтиленовая для труб КОРСИС диаметром 315 мм | шт | 2
11 |  | Прокладка трубопроводов канализации из полиэтиленовых труб высокой плотности диаметром: 100 мм | м | 18.3
11.1 |  | Труба НПВХ со структурированной стенкой для наружной канализации SN4 D=110 мм, раструбная с уплотнительным кольцом и с фасонными частями | м | 18.7575
12 |  | Вывоз лишнего грунта на полигон 30 км | т | 514.962
13 |  | Устройство круглых сборных железобетонных канализационных колодцев диаметром: 1 м в грунтах мокрых, в том числе бетонная подготовка в грунтах мокрых, монтаж сборных ж/б конструкций, устройство бетонного лотка, заделка труб, установка скоб ходовых, гидроизоляция стен и днища в мокрых грунтах | шт | 14
13.1 |  | Кольцо опорное КО 6 | шт | 34
13.2 |  | Плита днища ПН10 /бетон В15 (М200), объем 0,18 м3, расход ар-ры 15,14 кг / (серия 3.900.1-14) | шт | 14
13.3 |  | Кольцо стеновое смотровых колодцев КС10.6 /бетон В15 (М200), объем 0,16 м3, расход арматуры 3,95 кг / (серия 3.900.1-14) | шт | 16
13.4 |  | Кольцо стеновое смотровых колодцев КС10.9 /бетон В15 (М200), объем 0,24 м3, расход арматуры 5,66 кг / (серия 3.900.1-14) | шт | 10
13.5 |  | Плита перекрытия ПП10-2 /бетон В15 (М200), объем 0,10 м3, расход ар-ры 16,65 кг/ (серия 3.900.1-14) | шт | 14
13.6 |  | Кольцо стеновое смотровых колодцев КС7.3 /бетон В15 (М200), объем 0,05 м3, расход арматуры 1,64 кг / (серия 3.900.1-14) | шт | 15
13.7 |  | Стремянки С1-01 | шт | 1
13.8 |  | Стремянки С1-02 | шт | 5
13.9 |  | Стремянки С1-03 | шт | 6
13.10 |  | Стремянки С1-04 | шт | 2
14 |  | Устройство круглых сборных железобетонных канализационных колодцев диаметром: 1,5 м в грунтах мокрых | шт | 2
14.1 |  | Стремянка С1-05 | шт | 2
14.2 |  | Плита днища ПН15 /бетон В15 (М200), объем 0,38 м3, расход ар-ры 33,13 кг / (серия 3.900.1-14) | шт | 2
14.3 |  | Кольцо стеновое смотровых колодцев КС15.6 /бетон В15 (М200), объем 0,265 м3, расход арматуры 4,94 кг / (серия 3.900.1-14) | шт | 4
14.4 |  | Кольцо стеновое смотровых колодцев КС15.9 /бетон В15 (М200), объем 0,40 м3, расход арматуры 7,02 кг / (серия 3.900.1-14) | шт | 2
14.5 |  | Плита перекрытия 1ПП15-1 /бетон В15 (М200), объем 0,27 м3, расход ар-ры 32,21 кг/ (серия 3.900.1-14) | шт | 2
14.6 |  | Кольцо опорное КО-6 /бетон В15 (М200), объем 0,02 м3, расход ар-ры 1,10 кг / (серия 3.900.1-14) | шт | 6
14.7 |  | Кольцо стеновое смотровых колодцев КС7.9 /бетон В15 (М200), объем 0,15 м3, расход арматуры 4,80 кг / (серия 3.900.1-14) | шт | 2
15 |  | Пробивка в бетонных стенах и полах толщиной 100 мм отверстий площадью: до 500 см2 | шт | 32
16 |  | Установка люков | шт | 16
16.1 |  | Люк чугунный тип «Т» плавающий (С250) с резиновой прокладкой | шт | 10
16.2 |  | Люк ДМ1 плавающий (С250) - 1-58 - 60 с резиновой прокладкой | шт | 6
17 |  | Промывка без дезинфекции трубопроводов диаметром: 250 мм | м | 212.6
18 |  | Промывка без дезинфекции трубопроводов диаметром: 100 мм | м | 18.3
19 |  | Телевизионное инспекционное обследование трубопровода диаметром до: 300 мм | м | 212.6
20 |  | Телевизионное инспекционное обследование трубопровода диаметром до: 100 мм | м | 18.3
| Раздел № 3 | Устройство НЛК за красными линиями и подключение к коммунальной сети
21 |  | Разработка грунта в траншеях экскаватором "обратная лопата" с ковшом вместимостью 0,65 (0,5-1) м3, группа грунтов: 2 | м3 | 95.84
22 |  | Доработка грунта вручную в траншеях глубиной до 2 м без креплений с откосами, группа грунтов: 2 | м3 | 2.96
23 |  | Монтаж установки ГНБ | шт | 1
24 |  | Бурение пилотной скважины ГНБ | м | 30.5
25 |  | Предрасширение скважины ГНБ 250 | м | 30.5
26 |  | Предрасширение скважины ГНБ 350 | м | 30.5
27 |  | Предрасширение скважины ГНБ 400 | м | 30.5
28 |  | Предрасширение скважины ГНБ 500 | м | 30.5
29 |  | Предрасширение скважины ГНБ 600 | м | 30.5
30 |  | Предрасширение скважины ГНБ 700 | м | 30.5
31 |  | Окончательное расширение скважины ГНБ 800 | м | 30.5
32 |  | Протягивание труб ПЭ100 SDR d560х33,2 | м | 30.5
32.1 |  | Труба ПЭ100 SDR17 d560х33,2 (футляр) | м | 30.5
33 |  | Демонтаж установки ГНБ | шт | 1
34 |  | Засыпка вручную траншей, пазух котлованов и ям, группа грунтов: 1 | м3 | 11.32
34.1 |  | Песок для строительных работ природный, карьерный (с учетом доставки поставщиком) | м3 | 12.452
35 |  | Засыпка траншей и котлованов с перемещением грунта до 5 м бульдозерами мощностью: 96 (130) кВт (л.с.), 1 группа грунтов | м3 | 86.25
35.1 |  | Песок для строительных работ природный, карьерный (с учетом доставки поставщиком) | м3 | 94.875
36 |  | Уплотнение грунта пневматическими трамбовками, группа грунтов: 1, 2 | м3 | 97.57
37 |  | Устройство основания: песчаного | м3 | 0.96
37.1 |  | Песок для строительных работ природный, карьерный (с учетом доставки поставщиком) | м3 | 1.056
38 |  | Вывоз лишнего грунта на полигон 30 км | т | 158.08
39 |  | Укладка трубопроводов из двухслойных гофрированных полиэтиленовых труб диаметром: до 300 мм | м | 32
39.1 |  | Труба двухслойная гофрированная полипропиленовая с гладкой внутренней стенкой и профилированной наружной поверхностью КОРСИС ПРО DN/OD ∅315/271 Р SN16 с раструбом | м | 32.8
39.2 |  | Уплотнительное кольцо для труб КОРСИС диаметром 315 мм | шт | 11
39.3 |  | Муфта полиэтиленовая для труб КОРСИС диаметром 315 мм | шт | 5
40 |  | Пробивка в бетонных стенах и полах толщиной 100 мм отверстий площадью: до 500 см2 | шт | 1
41 |  | Присоединение канализационных трубопроводов к существующей сети в грунтах: мокрых | врезка | 1
42 |  | Промывка без дезинфекции трубопроводов диаметром: 250 мм | м | 32
43 |  | Телевизионное инспекционное обследование трубопровода | м | 32
Главный инженер |  | _______________________ Бугаев М.Ю.
Начальник ПТО |  | _______________________Соломатина С.В.
Зам.начальника СДО |  | _______________________ Сергиенко Е.А.

## ЛЗК НЛК (hidden)
Наименование объекта : | [18 empty] | "Утверждаю"
"Многоэтажные жилые дома" | [18 empty] | Директор по строительству
по адресу: Ленинградская область,
Всеволожский муниципальный район,Бугровское | [18 empty] | ООО "ПрокСтрой"
сельское поселение,поселок Бугры, массив Центральное
стр.поз. №17, №18, №19, №20, №21, №22, "23 (участок №912) | [18 empty] | _________________Мышелов Д.В.
"_____" _________________2024 г.
ЛИМИТНО-ЗАБОРНАЯ КАРТА № 2
Вид работ: устройство сети наружной ливневой канализация
№ п.п. | Код | Наименование видов работ, конструктивных элементов и материалов | ЕИ | Норма расхода материала на еденицу измерения работ по согласованным нормам списания материалов на предприятии | Lстен 1-я секция, м | Pпроемов 1-я секция, м.п. | Sосн. Стен 1-я секция, м2 | Sплиты 1-я секция, м2 | Lстен 2-я секция, м | Pпроемов 2-я секция, м.п. | Sосн. Стен 2-я секция, м2 | Sплиты 2-я секция, м2 | Lстен 3-я секция, м | Pпроемов 3-я секция, м.п. | Sосн. Стен 3-я секция, м2 | Sплиты 3-я секция, м2 | H, м | Кнахлест | Объём работ и нормативная потребность материалов на объект по производственной норме (По 14/П-14-V-НВК. Стадия Р)
Всего
Земляные работы
1 |  | Песок | м3 | [15 empty] | 341.36
2 |  | Щебень | м3 | [15 empty] | 2.39
Колодцы
1 |  | Колодец сборный из железобетонных колец ∅1000 мм | шт
1.1 |  | Кольцо стеновое КС7.3 | шт | [15 empty] | 15
1.2 |  | Кольцо стеновое КС10.6 | шт | [15 empty] | 16
1.3 |  | Кольцо стеновое КС10.9 | шт | [15 empty] | 10
1.4 |  | Плита днища ПН10 | шт | [15 empty] | 14
1.5 |  | Плита перекрытия 1ПП10-2 | шт | [15 empty] | 14
1.6 |  | Кольцо опорное К06 | шт | [15 empty] | 34
1.7 |  | Стремянка С1-01 | шт | [15 empty] | 1
1.8 |  | Стремянка С1-02 | шт | [15 empty] | 5
1.9 |  | Стремянка С1-03 | шт | [15 empty] | 6
|  | Стремянка С1-04 | шт | [15 empty] | 2
2 |  | Колодец сборный из железобетонных колец ∅1500 мм | шт
2.1 |  | Кольцо стеновое КС7.9 | шт | [15 empty] | 2
2.2 |  | Кольцо стеновое КС15.6 | шт | [15 empty] | 4
2.3 |  | Кольцо стеновое КС15.9 | шт | [15 empty] | 2
2.4 |  | Плита днища ПН15 | шт | [15 empty] | 2
2.5 |  | Плита перекрытия 1ПП15-1 | шт | [15 empty] | 2
2.6 |  | Кольцо опорное К06 | шт | [15 empty] | 6
2.7 |  | Стремянка С1-05 | шт | [15 empty] | 2
3 |  | Люк тяжелый Т (С250) | шт | [15 empty] | 10
4 |  | Люк ДМ1 плавающий | шт | [15 empty] | 6
5 |  | Гидроизоляция битумная за 2 раза | кг | [15 empty] | 161.84
Трубопроводы
1 |  | Труба двухслойная гофрированная полипропиленовая с гладкой внутренней стенкой и профилированной наружной поверхностью КОРСИС ПРО DN/OD ∅230/200 SN10 без раструба | м | [15 empty] | 18.55
2 |  | Труба двухслойная гофрированная полипропиленовая с гладкой внутренней стенкой и профилированной наружной поверхностью КОРСИС ПРО DN/OD ∅250/217 SN10 без раструба | м | [15 empty] | 181.73
3 |  | Труба двухслойная гофрированная полипропиленовая с гладкой внутренней стенкой и профилированной наружной поверхностью КОРСИС ПРО DN/OD ∅315/271 Р SN16 с раструбом | м | [15 empty] | 50.3
4 |  | Труба НПВХ со структурированной стенкой для наружной канализации SN4 D=110 мм, раструбная с уплотнительным кольцом и с фасонными частями | м | [15 empty] | 18.76
5 |  | Труба ПЭ100 SDR17 d560х33,2 | м | [15 empty] | 30.5
Прочие материалы
1 |  | Кольца уплотнительные для труб КОРСИС диаметром 250 мм | шт | [15 empty] | 55
2 |  | Муфта полиэтиленовая для труб КОРСИС диаметром 250 мм | шт | [15 empty] | 27
3 |  | Уплотнительное кольцо для труб КОРСИС диаметром 315 мм | шт | [15 empty] | 16
4 |  | Муфта полиэтиленовая для труб КОРСИС диаметром 315 мм | шт | [15 empty] | 7
Главный инженер | [18 empty] | Бугаев М.Ю.
Начальник ПТО | [18 empty] | Соломатина С.В.
Начальник СДО | [18 empty] | Король Т.Г

## ВОР_НВ
"Утверждаю"
Наименование объекта : |  |  |  | Директор по строительству
"Детское образовательное учреждение на 325 мест с бассейном"
по адресу: Ленинградская область, |  |  |  | ООО "ПрокСтрой"
Всеволожский муниципальный район,Бугровское
сельское поселение,поселок Бугры, массив Центральное |  |  |  | _________________Мышелов Д.В.
земельный участок с кадастровым номером 47:07:0713003:915
"_____" _________________2024 г.
ВЕДОМОСТЬ ОБЪЕМОВ РАБОТ №3 по ДДУ на 325 мест с бассейном
Вид работ: устройство сети наружного водопровода
№ | Обоснование | Наименование работ, затрат | Ед. изм. | Кол-во
затрат
| Раздел №1 | Земляные работы при прокладке наружного водопровода в границах стройплощадки
1 |  | Разработка грунта в траншеях экскаватором "обратная лопата" с ковшом вместимостью 0,65 (0,5-1) м3, группа грунтов: 2 | м3 | 327.83 | 2255.96 | #REF! | #REF!
2 |  | Разработка грунта вручную в траншеях глубиной до 2 м без креплений с откосами, группа грунтов: 2 | м3 | 10.14 | #REF! | #REF!
3 |  | Засыпка вручную траншей, пазух котлованов и ям, группа грунтов: 2 | м3 | 42.69 | #REF! | 52.34
3.1 |  | Песок для строительных работ природный, карьерный (с учетом доставки поставщиком) | м3 | 46.959
4 |  | Засыпка траншей и котлованов с перемещением грунта до 5 м бульдозерами мощностью: 96 (130) кВт (л.с.), 1 группа грунтов | м3 | 284.187
5 |  | Уплотнение грунта пневматическими трамбовками, группа грунтов: 1, 2 | м3 | 326.877
| Раздел №2 | Прокладка наружного водопровода в границах стройплощадки
6 |  | Устройство основания: песчаного | м3 | 9.65
6.1 |  | Песок для строительных работ природный, карьерный (с учетом доставки поставщиком) | м3 | 10.615
7 |  | Укладка трубопроводов из полиэтиленовых труб диаметром: 100 мм | м | 54.1
7.1 |  | Труба МультиПАЙН II PE 100 RC SDR17 d110х6,6 "питьевая" | м | 55.4525
7.2 |  | Отвод сварной 90°односекционный ПЭ 100 SDR17,0 DN110 | шт | 1
7.3 |  | Муфта электросварная SDR11.0 DN110 | шт | 2
8 |  | Укладка трубопроводов из полиэтиленовых труб диаметром: 400мм | м | 22.4
8.1 |  | Труба ПЭ100 SDR17 d355х21,1 (футляр) | м | 22.4
9 |  | Устройство постоянных бетонных упоров на трубопроводе диаметром: 100 мм | шт | 1
9.1 |  | Упор бетонный УГ-1 | шт | 1
| Раздел №3 | Устройство ж/б монолитной камеры разм. 3,2х2,4х2,49
10 |  | Укладка дорнита | м2 | 18
10.1 |  | Дорнит 400г/м2 | м2 | 19.8
11 |  | Устройство основания: щебеночного | м3 | 8
11.1 |  | Щебень фр. 20-40 | м3 | 10
12 |  | Укладка пеноплекса 45 толщ. 100мм | м3 | 1.9
12.1 |  | Пеноплекс 45 толщ100 | м3 | 1.957
13 |  | Укладка пленки полиэтиленовой | м2 | 9
13.1 |  | Пленка полиэтиленовая 200мкм | м2 | 9.27
14 |  | Устройство основания: песчаного | м3 | 3
14.1 |  | Песок для строительных работ природный, карьерный (с учетом доставки поставщиком) | м3 | 3.3
15 |  | Бетонная подготовка | м3 | 0.7
15.1 |  | Бетон В10 | м3 | 0.7105
16 |  | Фундаментная плита | м3 | 3.15
16.1 |  | Арматура d12 А500С | кг | 328.92
16.2 |  | Арматура d10 A500С | кг | 18.48
16.3 |  | Бетон В25W10F150 | м3 | 3.1972
16.4 |  | Гидрошпока Аквабарьер ХВН-150 | м | 13
17 |  | Устройство монолитных стен камеры | м3 | 4.2
17.1 |  | Арматура d12 А500С | кг | 193.13
17.2 |  | Арматура d10 A500С | кг | 41.6
17.3 |  | Бетон В25W10F150 | м3 | 4.263
17.4 |  | Каркас Кр-1 | шт | 62
17.4.1 |  | Арматура d12 А500С | кг | 239.32
17.4.2 |  | Арматура d10 A500С | кг | 86.8
17.5 |  | Лестница металлическая Л-1 | шт | 1
18 |  | Устройство монолитной плиты покрытия камеры | м3 | 1.4
18.1 |  | Арматура d16 А500С | кг | 474
18.2 |  | Арматура d10 A500С | кг | 75.44
18.3 |  | Бетон В25W10F150 | м3 | 1.421
19 |  | Гидроизоляция водопроводной камеры
19.1 |  | Геотекстиль 300г/м2 | м2 | 36
19.2 |  | Ультранап | м2 | 70
19.3 |  | Мембрана Вилладрейн 500 | м2 | 36
19.4 |  | Бентонитовый шнур30х30 | м | 10.6
20 |  | Монтаж готовых изделий
20.1 |  | Кольцо опорное КО-6 | шт | 4
20.2 |  | Кольцо стеновое КЦ7-3 | шт | 2
20.3 |  | Утепленный деревянный люкТип пр. 901-9-17.87 | шт | 1
20.4 |  | Люк Т(С250) В.1-60 с замком | шт | 1
20.5 |  | Скобы ходовые | шт | 2
21 |  | Установка водомерных узлов, поставляемых на место монтажа собранными в блоки, с обводной линией диаметром ввода: до 100 мм, диаметром водомера до 80 мм (монтаж узла в камере) | шт | 1
21.1 |  | Водомерный узел в сборе | узел | 1
22 |  | Заделка сальников при проходе труб через фундаменты или стены подвала диаметром: до 200 мм | шт | 2
23 |  | Промывка с дезинфекцией трубопроводов диаметром: 100 мм | м | 55
24 |  | Заделка сальников при проходе труб через фундаменты или стены подвала диаметром: до 200 мм | шт | 1
| Раздел № 4 | Устройство наружного водопровода за красными линиями и подключение к коммунальной сети
25 |  | Разработка грунта в траншеях экскаватором "обратная лопата" с ковшом вместимостью 0,65 (0,5-1) м3, группа грунтов: 2 | м3 | 95.84
26 |  | Доработка грунта вручную в траншеях глубиной до 2 м без креплений с откосами, группа грунтов: 2 | м3 | 2.96
27 |  | Монтаж установки ГНБ | шт | 1
28 |  | Бурение пилотной скважины ГНБ | м | 26.9
29 |  | Предрасширение скважины ГНБ 250 | м | 26.9
30 |  | Предрасширение скважины ГНБ 350 | м | 26.9
31 |  | Предрасширение скважины ГНБ 400 | м | 26.9
32 |  | Предрасширение скважины ГНБ 500 | м | 26.9
33 |  | Предрасширение скважины ГНБ 600 | м | 26.9
34 |  | Окончательное расширение скважины ГНБ 700 | м | 26.9
35 |  | Протягивание труб ПЭ100 SDR d500х29,7 | м | 26.9
35.1 |  | Труба ПЭ100 SDR17 d500х29,7 (футляр) | м | 26.9
36 |  | Демонтаж установки ГНБ | шт | 1
37 |  | Засыпка вручную траншей, пазух котлованов и ям, группа грунтов: 1 | м3 | 11.32
37.1 |  | Песок для строительных работ природный, карьерный (с учетом доставки поставщиком) | м3 | 12.452
38 |  | Засыпка траншей и котлованов с перемещением грунта до 5 м бульдозерами мощностью: 96 (130) кВт (л.с.), 1 группа грунтов | м3 | 78.97
38.1 |  | Песок для строительных работ природный, карьерный (с учетом доставки поставщиком) | м3 | 86.867
39 |  | Уплотнение грунта пневматическими трамбовками, группа грунтов: 1, 2 | м3 | 90.29
40 |  | Устройство основания: песчаного | м3 | 0.96
40.1 |  | Песок для строительных работ природный, карьерный (с учетом доставки поставщиком) | м3 | 1.056
41 |  | Вывоз лишнего грунта на полигон 30 км | т | 158.08
42 |  | Укладка трубопроводов из двухслойных гофрированных полиэтиленовых труб диаметром: 100 мм | м | 27.8
42.1 |  | Труба МултиПЛЕКС II PE 100 RC SDR17 d110х6,6 "питьевая" | м | 27.8
42.2 |  | Втулка под фланец ПЭ DN100 | шт | 6
42.3 |  | Фланец свободный для труб DN110 | шт | 6
42.4 |  | Муфта электросварная SDR11.0 DN110 | шт | 3
43 |  | Установка полиэтиленовых фасонных частей: тройников | шт | 2
43.1 |  | Тройник неравнопроходной 400*100 | шт | 2
44 |  | Установка полиэтиленовых электросварных муфт диаметром: 400 мм | шт | 5
44.1 |  | Муфты полиэтиленовые электросварные Ø400 мм | шт | 5
45 |  | Установка фасонных частей чугунных диаметром: 250-400 мм | т | 0.156
45.1 |  | Демонтажная вставка Ø400 мм | шт | 1
45.2 |  | Подставка пожарная фланцевая односторонняя ППФО 100 | шт | 1
46 |  | Установка полиэтиленовых фасонных частей: отводов, колен, патрубков, переходов | шт | 2
46.1 |  | Втулка под фланец 400 мм | шт | 2
46.2 |  | Фланцы плоские прижимные Ду 400/Дтрубы 400 мм | шт | 2
47 |  | Установка задвижек или клапанов обратных стальных диаметром: 100 мм | шт | 2
47.1 |  | Задвижка клиновая Д=100 | шт | 2
47.2 |  | Шток L=1700-2900 мм | шт | 2
48 |  | Установка ковера с опорной плитой | шт | 3
48.1 |  | Ковер композитный | шт | 3
48.2 |  | Опорная плита под ковер | шт | 3
49 |  | Устройство постоянных бетонных упоров на трубопроводе диаметром: 400 мм | шт | 2
49.1 |  | упор бетонный УГ-1 | шт | 2
50 |  | Установка: гидрантов пожарных | шт | 1
50.1 |  | Гидрант пожарный подземный VGA R39.40 с интегрированным узлом двойного запирания DN125, H=3000мм | шт | 1
50.2 |  | Кольцо опорное КО-6 | шт | 1
50.3 |  | Плита перекрытия ПП10-2 | шт | 2
50.4 |  | Кольцо стеновое КС10.9 | шт | 1
50.5 |  | Блок бетонный Б-8 Серия 3.503.1-66 0,5х0,5х0,08м, 0,018м3 | шт | 1
50.6 |  | Люк Т плавающий (С250) -Г.1-60 с резиновой прокладкой | шт | 1
51 |  | Промывка с дезинфекцией трубопроводов диаметром: 100 мм | м | 81.9
52 |  | Гидравлическое испытание трубопроводов диаметром: до 100 мм | м | 81.9
Главный инженер |  | _______________________ Бугаев М.Ю.
Начальник ПТО |  | _______________________Соломатина С.В.
Зам.начальника СДО |  | _______________________ Сергиенко Е.А.

## ЛЗК НВ (hidden)
Наименование объекта : | [18 empty] | "Утверждаю"
"Многоэтажные жилые дома" | [18 empty] | Директор по строительству
по адресу: Ленинградская область,
Всеволожский муниципальный район,Бугровское | [18 empty] | ООО "ПрокСтрой"
сельское поселение,поселок Бугры, массив Центральное
стр.поз. №17, №18, №19, №20, №21, №22, "23 (участок №912) | [18 empty] | _________________Мышелов Д.В.
"_____" _________________2024 г.
ЛИМИТНО-ЗАБОРНАЯ КАРТА № 3
Вид работ: устройство сети наружного водопровода
№ п.п. | Код | Наименование видов работ, конструктивных элементов и материалов | ЕИ | Норма расхода материала на еденицу измерения работ по согласованным нормам списания материалов на предприятии | Lстен 1-я секция, м | Pпроемов 1-я секция, м.п. | Sосн. Стен 1-я секция, м2 | Sплиты 1-я секция, м2 | Lстен 2-я секция, м | Pпроемов 2-я секция, м.п. | Sосн. Стен 2-я секция, м2 | Sплиты 2-я секция, м2 | Lстен 3-я секция, м | Pпроемов 3-я секция, м.п. | Sосн. Стен 3-я секция, м2 | Sплиты 3-я секция, м2 | H, м | Кнахлест | Объём работ и нормативная потребность материалов на объект по производственной норме (По 14/П-14-V-НВК. Стадия Р)
Всего
Земляные работы
1 |  | Песок | м3 | [15 empty] | 157.96
Трубопроводы
1 |  | Труба МультиПАЙН II PE 100 RC SDR17 d110х6,6 "питьевая" | м | [15 empty] | 83.25
2 |  | Труба ПЭ100 SDR17 d355х21,1 (футляр) | м | [15 empty] | 22.4
Прочие материалы
1 |  | Отвод сварной 90°односекционный ПЭ 100 SDR17,0 DN110 | шт | [15 empty] | 1
2 |  | Муфта электросварная SDR11.0 DN11 | шт | [15 empty] | 2
3 |  | Упор бетонный УГ-1 | шт | [15 empty] | 3
4 |  | Дорнит 400г/м2 | м2 | [15 empty] | 19.8
5 |  | Щебень фр. 20-40 | м3 | [15 empty] | 10
6 |  | Пеноплекс 45 толщ100 | м3 | [15 empty] | 1.9
7 |  | Пленка полиэтиленовая 200мкм | м2 | [15 empty] | 9.27
8 |  | Песок для строительных работ природный | м3 | [15 empty] | 3.3
9 |  | Бетон В10 | м3 | [15 empty] | 0.71
10 |  | Арматура d16 А500С | кг | [15 empty] | 474
11 |  | Арматура d12 А500С | кг | [15 empty] | 761.37
12 |  | Арматура d10 A500С | кг | [15 empty] | 222.32
13 |  | Бетон В25W10F150 | м3 | [15 empty] | 8.91
14 |  | Гидрошпока Аквабарьер ХВН-150 | м | [15 empty] | 13
15 |  | Лестница металлическая Л-1 | шт | [15 empty] | 1
16 |  | Геотекстиль 300г/м2 | м2 | [15 empty] | 36
17 |  | Ультранап | м2 | [15 empty] | 70
18 |  | Мембрана Вилладрейн 500 | м2 | [15 empty] | 36
19 |  | Бентонитовый шнур30х30 | м | [15 empty] | 10.6
20 |  | Кольцо опорное КО-6 | шт | [15 empty] | 5
21 |  | Кольцо стеновое КЦ7-3 | шт | [15 empty] | 2
22 |  | Плита перекрытия ПП10-2 | шт | [15 empty] | 2
23 |  | Кольцо стеновое КС10.9 | шт | [15 empty] | 1
24 |  | Блок бетонный Б-8 Серия 3.503.1-66 0,5х0,5х0,08м, 0,018м3 | шт | [15 empty] | 1
25 |  | Утепленный деревянный люкТип пр. 901-9-17.87 | шт | [15 empty] | 1
26 |  | Люк Т(С250) В.1-60 с замком | шт | [15 empty] | 2
27 |  | Скобы ходовые | шт | [15 empty] | 2
28 |  | Водомерный узел в сборе | узел | [15 empty] | 1
29 |  | Втулка под фланец ПЭ DN100 | шт | [15 empty] | 6
30 |  | Втулка под фланец 400 мм | шт | [15 empty] | 2
31 |  | Фланец свободный для труб DN110 | шт | [15 empty] | 6
32 |  | Фланцы плоские прижимные Ду 400/Дтрубы 400 мм | шт | [15 empty] | 2
33 |  | Муфта электросварная SDR11.0 DN110 | шт | [15 empty] | 3
34 |  | Тройник неравнопроходной 400*100 | шт | [15 empty] | 2
35 |  | Муфты полиэтиленовые электросварные Ø400 мм | шт | [15 empty] | 5
36 |  | Демонтажная вставка Ø400 мм | шт | [15 empty] | 1
37 |  | Подставка пожарная фланцевая односторонняя ППФО 100 | шт | [15 empty] | 1
38 |  | Задвижка клиновая Д=100 | шт | [15 empty] | 2
39 |  | Шток L=1700-2900 мм | шт | [15 empty] | 2
40 |  | Ковер композитный | шт | [15 empty] | 3
41 |  | Опорная плита под ковер | шт | [15 empty] | 3
42 |  | Гидрант пожарный подземный VGA R39.40 с интегрированным узлом двойного запирания DN125, H=3000мм | шт | [15 empty] | 1
Главный инженер | [18 empty] | Бугаев М.Ю.
Начальник ПТО | [18 empty] | Соломатина С.В.
Начальник СДО | [18 empty] | Король Т.Г

## НВ (hidden)
Приложение № 2
| ОРГАНИЗАЦИЯ | НАИМЕНОВАНИЕ
КОММЕРЧЕСКОЕ ПРЕДЛОЖЕНИЕ № 1
НАРУЖНЫЙ ВОДОПРОВОД
Объект: «Детское образовательное учреждение на 325 мест с бассейном», расположенное по адресу Ленинградская область, Всеволожский муниципальной район, Бугровское сельское поселение, поселок Бугры, массив Центральное (кадастровый номер участка 47:07:0713003:915).
№ | Обоснование | Наименование работ, затрат | Ед. изм. | Кол-во | Кол-во 01.08.24 | Цена за ед.изм., руб. |  | Общая стоимость, руб.
| затрат |  |  |  |  | материалы | СМР | материалы | СМР
| Раздел №1 | Прокладка водопровода за границами стройплощадки | [11 empty] | Vм3 | 97%
1 | Договорная цена | Разработка грунта в траншеях экскаватором "обратная лопата" с ковшом вместимостью 0,65 (0,5-1) м3, группа грунтов: 2 | м3 | 220 | 183.72 |  | 0 |  | 0 |  | 189.168 |  | траншея | 226.54 | 219.7438
2 | Договорная цена | Доработка грунта вручную в траншеях глубиной до 2 м без креплений с откосами, группа грунтов: 2 | м3 | 6.54 | 5.46 |  | 0 |  | 0 |  |  |  | Н1 | 3.45
3 | Договорная цена | Разборка покрытий и оснований: асфальтобетонных | м3 | 4.4 | 4.4 |  | 0 |  | 0
4 | Договорная цена | Разборка оснований: щебеночных | м3 | 8.8 | 8.8 |  | 0 |  | 0
5 | Договорная цена | Разработка грунта в траншеях экскаватором "обратная лопата" с ковшом вместимостью 0,65 (0,5-1) м3, группа грунтов: 2 | м3 | 171 | 0 |  | 0 |  | 0
6 | Договорная цена | Разработка грунта вручную в траншеях глубиной до 2 м без креплений с откосами, группа грунтов: 2 | м3 | 20 | 0 |  | 0 |  | 0
7 | Договорная цена | Устройство основания: песчаного | м3 | 3.066 | 4.36 |  | 0 |  | 0
7.1 | цена поставки | Песок строительный карьерный с учетом доставки поставщиком | м3 | 3.3726 | 4.796 |  |  | 0
| Договорная цена | Устройство щебеночного основания | м3 |  | 0.7744
| цена поставки | Щебень марки 400, фракция 8мм | м3 |  | 0.968
8 | Договорная цена | Укладка трубопроводов из полиэтиленовых труб диаметром: 100 мм | м | 26.9 | 26.9 |  | 0 |  | 0
8.1 | цена поставки | Трубы напорные многослойные полиэтиленовые с соэкструдированными слоями питьевые, марка "МультиПайп II" ПЭ 100 SDR 17, размером 110х6,6 мм | м | 27.5725 | 27.5725
8.2 | цена поставки | Втулка под фланец ПЭ DN100 | шт | 6 | 6 |  |  | 0
8.3 | цена поставки | Фланец свободный для труб DN110 | шт | 6 | 6 |  |  | 0
8.4 | цена поставки | Муфта электросварная SDR11.0 DN110 | шт | 3 | 3 |  |  | 0
9 | Договорная цена | Установка полиэтиленовых фасонных частей: тройников | шт | 2 | 2 |  | 0 |  | 0
9.1 | цена поставки | Тройник неравнопроходной 400*100 | шт | 2 | 2 |  |  | 0
10 | Договорная цена | Установка полиэтиленовых электросварных муфт диаметром: 400 мм | шт | 5 | 2 |  | 0 |  | 0
10.1 | цена поставки | Муфты полиэтиленовые электросварные Ø400 мм | шт | 5 | 2 |  |  | 0
11 | Договорная цена | Установка фасонных частей чугунных диаметром: 250-400 мм | т | 0.156 | 0.156 |  | 0 |  | 0
11.1 | цена поставки | Демонтажная вставка Ø400 мм | шт | 1 | 1 |  |  | 0
11.2 | цена поставки | Подставка пожарная фланцевая односторонняя ППФО 100 | шт | 1 | 1 |  |  | 0
12 | Договорная цена | Установка полиэтиленовых фасонных частей: отводов, колен, патрубков, переходов | шт | 2 | 2 |  | 0 |  | 0
12.1 | цена поставки | Втулка под фланец 400 мм | шт | 2 | 2 |  |  | 0
12.2 | цена поставки | Фланцы плоские прижимные Ду 400/Дтрубы 400 мм | шт | 2 | 2 |  |  | 0
13 | Договорная цена | Установка задвижек или клапанов обратных стальных диаметром: 100 мм | шт | 2 | 2 |  | 0 |  | 0
13.1 | цена поставки | Задвижка клиновая Д=100 | шт | 2 | 2 |  |  | 0
13.2 | цена поставки | Шток L=1700-2900 мм | шт | 2 | 2 |  |  | 0
14 | Договорная цена | Установка ковера с опорной плитой | шт | 3 | 3 |  | 0 |  | 0
14.1 | цена поставки | Ковер композитный | шт | 3 | 3 |  |  | 0
14.2 | цена поставки | Опорная плита под ковер | шт | 3 | 3 |  |  | 0
15 | Договорная цена | Устройство постоянных бетонных упоров на трубопроводе диаметром: 400 мм | шт | 2 | 2 |  | 0 |  | 0
15.1 | цена поставки | упор бетонный УГ-1 | шт | 2 | 2 |  |  | 0
15 | Договорная цена | Установка: гидрантов пожарных | шт | 1 | 1 |  | 0 |  | 0
15.1 | цена поставки | Гидрант пожарный подземный VGA R39.40 с интегрированным узлом двойного запирания DN125, H=3000мм | шт | 1 | 1 |  |  | 0
15.2 | цена поставки | Кольцо опорное КО-6 | шт |  | 1 |  |  | 0
15.3 | цена поставки | Плита перекрытия ПП10-2 | шт |  | 2 |  |  | 0
15.4 | цена поставки | Кольцо стеновое КС10.9 | шт |  | 1 |  |  | 0
15.5 | цена поставки | Блок бетонный Б-8 Серия 3.503.1-66 0,5х0,5х0,08м, 0,018м3 | шт |  | 1 |  |  | 0
15.6 | цена поставки | Люк Т плавающий (С250) -Г.1-60 с резиновой прокладкой | шт |  | 1 |  |  | 0
16 | Договорная цена | Промывка с дезинфекцией трубопроводов диаметром: 100 мм | м | 26.9 | 26.9 |  | 0 |  | 0
17 | Договорная цена | Промывка с дезинфекцией трубопроводов диаметром: 400 мм | м | 300 |  |  | 0 |  | 0
17 | Договорная цена | Засыпка вручную траншей, пазух котлованов и ям, группа грунтов: 2 | м3 | 44.4 | 17.14 |  | 0 |  | 0
17.1 | цена поставки | Песок для строительных работ природный, карьерный (с учетом доставки поставщиком) | м3 | 48.84 | 18.854 |  |  | 0
18 | Договорная цена | Засыпка траншей и котлованов с перемещением грунта до 5 м бульдозерами мощностью: 96 (130) кВт (л.с.), 2 группа грунтов | м3 | 65.49 | 162.13 |  | 0 |  | 0
19 | Договорная цена | Уплотнение грунта пневматическими трамбовками, группа грунтов: 1, 2 | м3 | 109.89 | 179.27 |  | 0 |  | 0
20 | Договорная цена | Планировка площадей бульдозерами мощностью: 79 (108) кВт (л.с.) | м2 | 269 |  |  | 0 |  | 0
|  | Итого | [5 empty] | 0 | 0
|  | Итого по разделу №1 | [6 empty] | 0
| Раздел №2 | Устройство наружного водопровода в границах строительной площадки
1 | Договорная цена | Разработка грунта в траншеях экскаватором "обратная лопата" с ковшом вместимостью 0,65 (0,5-1) м3, группа грунтов: 2 с погрузкой в автомобили-самосвалы | м3 | 280.66 | 258.03 |  | 0 |  | 0 |  | 289.66 | 0.031071 | 266.3
2 | Договорная цена | Разработка грунта вручную в траншеях глубиной до 2 м без креплений с откосами, группа грунтов: 2 | м3 | 9 | 8.27 |  | 0 |  | 0 |  |  | 8.2742
3 | Договорная цена | Перевозка грунта на склад в пределах строительной площадки (до 1 км) | т | 463.456 | 426.08 |  | 0 |  | 0
4 | Договорная цена | Устройство основания: песчаного | м3 | 11 | 9.6 |  | 0 |  | 0
4.1 | цена поставки | Песок карьерный строительный с учетом доставки поставщиком | м2 | 12.1 | 10.56 |  |  | 0
5 | Договорная цена | Укладка трубопроводов из полиэтиленовых труб диаметром: 100 мм | м | 59 | 55 |  | 0 |  | 0 | 1.03
5.1 | цена поставки | Труба МультиПАЙП II PE 100 RC SDR17 ∅110х6,6 "питьевая" | м | 60.77 | 56.65 |  |  | 0
6 | цена поставки | Укладка трубопроводов из полиэтиленовых труб диаметром: 400 мм | м | 23.9 | 22.7 |  | 0 |  | 0
6.1 | цена поставки | Труба ПЭ100 SDR17 ∅355x21,1 (футляр) | м | 23.9 | 22.7 |  |  | 0
7 | Договорная цена | Установка полиэтиленовых фасонных частей: отводов, колен, патрубков, переходов | шт | 1 | 1 |  | 0 |  | 0
7.1 | цена поставки | Отвод сварной 90°односекционный ПЭ 100 SDR17,0 DN110 | шт | 1 | 1 |  |  | 0
7.2 | цена поставки | Муфта электросварная SDR11.0 DN110 | шт | 2 | 2 |  |  | 0
8 | Договорная цена | Устройство постоянных бетонных упоров на трубопроводе диаметром: 100 мм | м | 59 | 55 |  | 0 |  | 0
8.1 | цена поставки | упор бетонный УГ-1 | шт | 1 | 1 |  |  | 0
Устройство ж/б монолитной камеры разм. 2,5х2,0х2,49
| Договорная цена | Укладка дорнита | м2 |  | 6.96
| цена поставки | Дорнит 400г/м2 | м2 |  | 7.656
| Договорная цена | Устройство основания из щебня фр.20-40 с расклинцовкой песком толщ.500мм | м3 |  | 7.6
| цена поставки | Шебень фр. 20-40 | м3 |  | 9.5
| Договорная цена | Укладка пеноплекса 45 толщ. 100мм | м3 |  | 1.76
| цена поставки | Пеноплекс 45 толщ100 | м3 |  | 1.8128
| Договорная цена | Укладка пленки полиэтиленовой | м2 |  | 17.6
| цена поставки | Пленка полиэтиленовая 200мкм | м2 |  | 18.128
| Договорная цена | Бетонная подготовка | м3 |  | 1.184
| цена поставки | Бетон В10 | м3 |  | 1.2018
| Договорная цена | Устройство наплавляемой гидроизоляции | м2 |  | 13.22
| цена поставки | Ультранап | м2 |  | 14.542
| Договорная цена | Монолитая ж/б плита (нижняя) | м3 |  | 3.15
| цена поставки | Арматура 12А500С | кг |  | 19
| цена поставки | Арматура А10500С | кг |  | 318
| цена поставки | Бетон В25W10F150 | м3 |  | 3.1972
| цена поставки | Гидрошпока Аквабарьер ХВН-150 | м |  | 13
| Договорная цена | Устройство монолитных стен камеры с установкой гидрошпонки | м3 |  | 4.2
| цена поставки | Арматура 12А500С | кг |  | 420
| цена поставки | Арматура А10500С | кг |  | 124
| цена поставки | Бетон В25W10F150 | м3 |  | 4.263
| цена поставки | Гидрошпока Аквабарьер ХВН-150
| Договорная цена | Устройство монолитной плиты перекрытия камеры | м3 |  | 1.392
| цена поставки | Арматура 16А500С | кг |  | 468
| цена поставки | Арматура А10500С | кг |  | 73
| цена поставки | Бетон В25W10F150 | м3 |  | 1.4129
| Договорная цена | Гидроизоляция водопроводной камеры
| цена поставки | Геотекстиль 300г/м2 | м2 |  | 36
| цена поставки | Ультранап | м2 |  | 65
| цена поставки | Мембрана Вилладрейн 500 | м2 |  | 36
| цена поставки | Бентонитовый шнур30х30 | м |  | 10.6
| Договорная цена | Монтаж готовых изделий
| цена поставки | Кольцо опорное КО-6 | шт |  | 2
| цена поставки | Кольцо стеновое КЦ7-3 | шт |  | 2
| цена поставки | Утепленный деревянный люкТип пр. 901-9-17.87 | шт |  | 1
| цена поставки | Люк Т(С250) В.1-60 с замком | шт |  | 1
14 | Договорная цена | Установка водомерных узлов, поставляемых на место монтажа собранными в блоки, с обводной линией диаметром ввода: до 100 мм, диаметром водомера до 80 мм (монтаж узла в камере) | шт | 1 | 1 |  | 0 |  | 0
14.1 | цена поставки | Водомерный узел в сборе | узел | 1 | 1 |  |  | 0
15 | Договорная цена | Заделка сальников при проходе труб через фундаменты или стены подвала диаметром: до 200 мм | шт | 2 | 2 |  | 0 |  | 0
9 | Договорная цена | Промывка с дезинфекцией трубопроводов диаметром: 100 мм | м | 59 | 59 |  | 0 |  | 0
10 | Договорная цена | Заделка сальников при проходе труб через фундаменты или стены подвала диаметром: до 200 мм | шт | 1 | 1 |  | 0 |  | 0
|  | Итого | [5 empty] | 0 | 0
|  | Итого по разделу№2 | [6 empty] | 0
|  | итого по материалам и работе | [5 empty] | 0 | 0
|  | ВСЕГО по КП | [6 empty] | 0
|  | В том числе НДС 20% | [6 empty] | 0

## НЛК (hidden)
Приложение № 1
| ОРГАНИЗАЦИЯ | НАИМЕНОВАНИЕ
КОММЕРЧЕСКОЕ ПРЕДЛОЖЕНИЕ № 2
Наружная ливневая канализация
Объект: «Детское образовательное учреждение на 325 мест с бассейном», расположенное по адресу Ленинградская область, Всеволожский муниципальной район, Бугровское сельское поселение, поселок Бугры, массив Центральное (кадастровый номер участка 47:07:0713003:915).
№ | Обоснование | Наименование работ, затрат | Ед. изм. | Кол-во | Кол-во 01.08.24 | Цена за ед.изм., руб. |  | Общая стоимость, руб.
| затрат |  |  |  |  | материалы | СМР | материалы | СМР
| Раздел №1 | Земляные работы при прокладке ливневой канализации в границах стройплощадки
1 | Договорная цена | Разработка грунта в траншеях экскаватором "обратная лопата" с ковшом вместимостью 0,65 (0,5-1) м3, группа грунтов: 2 | м3 | 3879 | 2032.217 |  | 0 |  | 0 | 2255.96 | 4306.07 | 0.069181
2 | Договорная цена | Разработка грунта в траншеях экскаватором "обратная лопата" с ковшом вместимостью 0,65 (0,5-1) м3, группа грунтов: 2 с погрузкой в автомобили-самосвалы | м3 | 297.9 | 156.0705 |  | 0 |  | 0 |  |  | 0.029997
3 | Договорная цена | Разработка грунта вручную в траншеях глубиной до 2 м без креплений с откосами, группа грунтов: 2 | м3 | 129.17 | 67.6725 |  | 0 |  | 0 | 4440.07 | 2515.47
4 | Договорная цена | Засыпка вручную траншей, пазух котлованов и ям, группа грунтов: 2 | м3 | 194 | 231.67 |  | 0 |  | 0 | 240.44 | 275.16
4.1 | цена поставки | Песок для строительных работ природный, карьерный (с учетом доставки поставщиком) | м3 | 213.4 | 254.837 | 0 |  | 0
5 | Договорная цена | Засыпка траншей и котлованов с перемещением грунта до 5 м бульдозерами мощностью: 96 (130) кВт (л.с.), 1 группа грунтов | м3 | 3994 | 1969.87 |  | 0 |  | 0
6 | Договорная цена | Уплотнение грунта пневматическими трамбовками, группа грунтов: 1, 2 | м3 | 4188 | 2201.54 |  | 0 |  | 0
|  | Итого | [5 empty] | 0 | 0
|  | Итого по разделу №1 | [6 empty] | 0
| Раздел №2 | Прокладка ливневой канализации в границах стройплощадки
7 | Договорная цена | Устройство основания: песчаного | м3 | 46.44 | 43.49 |  | 0 |  | 0
7.1 | цена поставки | Песок для строительных работ природный, карьерный (с учетом доставки поставщиком) | м3 | 51.084 | 47.839 | 0 |  | 0
8 | Договорная цена | Устройство основания: щебеночного (под колодцы) | м3 | 2.684 | 2.684 |  | 0 |  | 0
8.1 | цена поставки | Щебень из природного камня для строительных работ марка 400, фракция 10-20 мм | м3 | 3.355 | 3.355 | 0 |  | 0
9 | Договорная цена | Укладка трубопроводов из двухслойных гофрированных полиэтиленовых труб диаметром: до 225 мм | м | 18.1 | 18.1 |  | 0 |  | 0
9.1 | цена поставки | Труба двухслойная гофрированная полипропиленовая с гладкой внутренней стенкой и профилированной наружной поверхностью КОРСИС ПРО DN/OD ∅225/200 SN10 без раструба | м | 18.55 | 18.55 | 0 |  | 0
10 | Договорная цена | Укладка трубопроводов из двухслойных гофрированных полиэтиленовых труб диаметром: до 250 мм | м | 194.5 | 178.9 |  | 0 |  | 0
10.1 | цена поставки | Труба двухслойная гофрированная полипропиленовая с гладкой внутренней стенкой и профилированной наружной поверхностью КОРСИС ПРО DN/OD ∅250/213 SN10 без раструба | м | 199.3 | 182.478 | 0 |  | 0
10.2 | цена поставки | Кольца уплотнительные для труб КОРСИС диаметром 250 мм | шт | 122 | 122 | 0 |  | 0
10.3 | цена поставки | Муфта полиэтиленовая для труб КОРСИС диаметром 250 мм | шт | 60 | 60 | 0 |  | 0
11 | Договорная цена | Укладка трубопроводов из двухслойных гофрированных полиэтиленовых труб диаметром: до 300 мм | м | 17.2 | 17.2 |  | 0 |  | 0
11.1 | цена поставки | Уплотнительное кольцо для труб КОРСИС ПРО ID315 | шт | 11 | 11 | 0 |  | 0
11.2 | цена поставки | Труба двухслойная гофрированная полипропиленовая с гладкой внутренней стенкой и профилированной наружной поверхностью КОРСИС ПРО DN/OD ∅315/271 Р SN16 с раструбом | м | 17.2 | 17.544 | 0 |  | 0
12 | Договорная цена | Прокладка трубопроводов канализации из полиэтиленовых труб высокой плотности диаметром: 100 мм | м | 19.6 | 19.6 |  | 0 |  | 0
12.1 | цена поставки | Труба НПВХ со структурированной стенкой для наружной канализации SN4 D=110 мм, раструбная с уплотнительным кольцом и с фасонными частями | м | 19.6 | 19.6 | 0 |  | 0
13 | Договорная цена | Вывоз лишнего грунта на полигон 30 км | т | 536.15 | 514.962 |  | 0 |  | 0
14 | Договорная цена | Устройство круглых сборных железобетонных канализационных колодцев диаметром: 1 м в грунтах мокрых, в том числе бетонная подготовка в грунтах мокрых, монтаж сборных ж/б конструкций, устройство бетонного лотка, заделка труб, установка скоб ходовых, гидроизоляция стен и днища в мокрых грунтах | шт | 14 | 14 |  | 0 |  | 0
14.1 | цена поставки | Кольцо опорное КО 6 | шт | 37 | 34 | 0 |  | 0
14.2 | цена поставки | Плита днища ПН10 /бетон В15 (М200), объем 0,18 м3, расход ар-ры 15,14 кг / (серия 3.900.1-14) | шт | 14 | 14 | 0 |  | 0
14.3 | цена поставки | Кольцо стеновое смотровых колодцев КС10.6 /бетон В15 (М200), объем 0,16 м3, расход арматуры 3,95 кг / (серия 3.900.1-14) | шт | 16 | 16 | 0 |  | 0
14.4 | цена поставки | Кольцо стеновое смотровых колодцев КС10.9 /бетон В15 (М200), объем 0,24 м3, расход арматуры 5,66 кг / (серия 3.900.1-14) | шт | 10 | 10 | 0 |  | 0
14.5 | цена поставки | Плита перекрытия ПП10-2 /бетон В15 (М200), объем 0,10 м3, расход ар-ры 16,65 кг/ (серия 3.900.1-14) | шт | 14 | 14 | 0 |  | 0
14.6 | цена поставки | Кольцо стеновое смотровых колодцев КС7.3 /бетон В15 (М200), объем 0,05 м3, расход арматуры 1,64 кг / (серия 3.900.1-14) | шт | 15 | 15 | 0 |  | 0
14.7 | цена поставки | Стремянки С01-01-04 | шт | 14 | 14 | 0 |  | 0
15 | Договорная цена | Устройство круглых сборных железобетонных канализационных колодцев диаметром: 1,5 м в грунтах мокрых | шт | 2 | 2 |  | 0 |  | 0
15.1 | цена поставки | Стремянка С1-05 | шт | 2 | 2 | 0 |  | 0
15.2 | цена поставки | Плита днища ПН15 /бетон В15 (М200), объем 0,38 м3, расход ар-ры 33,13 кг / (серия 3.900.1-14) | шт | 2 | 2 | 0 |  | 0
15.3 | цена поставки | Кольцо стеновое смотровых колодцев КС15.6 /бетон В15 (М200), объем 0,265 м3, расход арматуры 4,94 кг / (серия 3.900.1-14) | шт | 4 | 4 | 0 |  | 0
15.4 | цена поставки | Кольцо стеновое смотровых колодцев КС15.9 /бетон В15 (М200), объем 0,40 м3, расход арматуры 7,02 кг / (серия 3.900.1-14) | шт | 2 | 2 | 0 |  | 0
15.5 | цена поставки | Плита перекрытия 1ПП15-2 /бетон В15 (М200), объем 0,27 м3, расход ар-ры 32,21 кг/ (серия 3.900.1-14) | шт | 2 | 2 | 0 |  | 0
15.6 | цена поставки | Плита перекрытия 1ПП10-2 /бетон В15 (М200), объем 0,24 м3(серия 3.900.1-14) | шт | 2 | 0 | 0 |  | 0
15.7 | цена поставки | Кольцо опорное КО-6 /бетон В15 (М200), объем 0,02 м3, расход ар-ры 1,10 кг / (серия 3.900.1-14) | шт | 6 | 6 | 0 |  | 0
15.8 | цена поставки | Кольцо стеновое смотровых колодцев КС7.9 /бетон В15 (М200), объем 0,15 м3, расход арматуры 4,80 кг / (серия 3.900.1-14) | шт | 2 | 2 | 0 |  | 0
16 | Договорная цена | Пробивка в бетонных стенах и полах толщиной 100 мм отверстий площадью: до 500 см2 | шт | 33 | 33 |  | 0 |  | 0
17 | Договорная цена | Установка люков | шт | 16 | 16 |  | 0 |  | 0
17.1 | цена поставки | Люк чугунный тип «Т» плавающий (С250) с резиновой прокладкой | шт | 10 | 10 | 0 |  | 0
17.2 | цена поставки | Люк ДМ1 плавающий (С250) - 1-58 - 60 с резиновой прокладкой | шт | 6 | 6 | 0 |  | 0
18 | Договорная цена | Промывка без дезинфекции трубопроводов диаметром: 250 мм | м | 232.2 | 214.2 |  | 0 |  | 0
19 | Договорная цена | Телевизионное инспекционное обследование трубопровода диаметром до: 300 мм | м | 232.2 | 214.2 |  | 0 |  | 0
|  | Итого | [5 empty] | 0 | 0
|  | Итого по разделу №2 | [6 empty] | 0
| Раздел № 3 | Устройство НЛК за красными линиями и подключение к коммунальной сети
20 | Договорная цена | Разработка грунта в траншеях экскаватором "обратная лопата" с ковшом вместимостью 0,65 (0,5-1) м3, группа грунтов: 2 | м3 | 120 | 232.36 |  | 0 |  | 0
21 | Договорная цена | Доработка грунта вручную в траншеях глубиной до 2 м без креплений с откосами, группа грунтов: 2 | м3 | 4 | 7.75 |  | 0 |  | 0
22 | Договорная цена | Разработка грунта вручную | м3 | 10 | 19.4 |  | 0 |  | 0
23 | Договорная цена | Засыпка вручную траншей, пазух котлованов и ям, группа грунтов: 1 | м3 | 16 | 37.21 |  | 0 |  | 0
23.1 | цена поставки | Песок для строительных работ природный, карьерный (с учетом доставки поставщиком) | м3 | 17.6 | 40.931 | 0 |  | 0
24 | Договорная цена | Засыпка траншей и котлованов с перемещением грунта до 5 м бульдозерами мощностью: 96 (130) кВт (л.с.), 1 группа грунтов | м3 | 111.6 | 213.31 |  | 0 |  | 0
25 | Договорная цена | Уплотнение грунта пневматическими трамбовками, группа грунтов: 1, 2 | м3 | 127.6 | 250.52 |  | 0 |  | 0
26 | Договорная цена | Устройство основания: песчаного | м3 | 6.4 | 6.5 |  | 0 |  | 0
26.1 | цена поставки | Песок для строительных работ природный, карьерный (с учетом доставки поставщиком) | м3 | 7.04 | 7.15 | 0 |  | 0
27 | Договорная цена | Вывоз лишнего грунта на полигон 30 км | т |  | 83.16 |  | 0 |  | 0
28 | Договорная цена | Укладка трубопроводов из двухслойных гофрированных полиэтиленовых труб диаметром: до 300 мм | м | 32 | 32 |  | 0 |  | 0
28.1 | цена поставки | Уплотнительное кольцо для труб КОРСИС ПРО ID315 | шт | 24 | 24 | 0 |  | 0 |  |  |  |  | 2
28.2 | цена поставки | Труба двухслойная гофрированная полипропиленовая с гладкой внутренней стенкой и профилированной наружной поверхностью КОРСИС ПРО DN/OD ∅315/271 Р SN16 с раструбом | м | 32.8 | 32.8 | 0 |  | 0
29 | Договорная цена | Пробивка в бетонных стенах и полах толщиной 100 мм отверстий площадью: до 500 см2 | шт | 2 | 1 |  | 0 |  | 0
30 | Договорная цена | Присоединение канализационных трубопроводов к существующей сети в грунтах: мокрых | врезка | 1 | 1 |  | 0 |  | 0
32 | Договорная цена | Промывка без дезинфекции трубопроводов диаметром: 250 мм | м | 32 | 32 |  | 0 |  | 0
32 | Договорная цена | Телевизионное инспекционное обследование трубопровода | м | 32 | 32 |  | 0 |  | 0
|  | Итого | [5 empty] | 0 | 0
|  | Итого по разделу №3 | [6 empty] | 0
|  | ВСЕГО по КП | [6 empty] | 0
|  | В том числе НДС 20% | [6 empty] | 0

## НКхб (hidden)
Приложение № 1
| ОРГАНИЗАЦИЯ | НАИМЕНОВАНИЕ
КОММЕРЧЕСКОЕ ПРЕДЛОЖЕНИЕ № 2
Наружная хозяйственно-бытовая канализация
Объект: «Детское образовательное учреждение на 325 мест с бассейном», расположенное по адресу Ленинградская область, Всеволожский муниципальной район, Бугровское сельское поселение, поселок Бугры, массив Центральное (кадастровый номер участка 47:07:0713003:915).
№ | Обоснование | Наименование работ, затрат | Ед. изм. | Кол-во | Кол-во 01.08.24 | Цена за ед.изм., руб. |  | Общая стоимость, руб.
| затрат |  |  |  |  | материалы | СМР | материалы | СМР
| Раздел №1 | Земляные работы при прокладке хояйственно-бытовой канализации в границах стройплощадки
1 | Договорная цена | Разработка грунта в траншеях экскаватором "обратная лопата" с ковшом вместимостью 0,65 (0,5-1) м3, группа грунтов: 2 | м3 | 904.29 | 1098.53 |  | 0 |  | 0
2 | Договорная цена | Разработка грунта вручную в траншеях глубиной до 2 м без креплений с откосами, группа грунтов: 2 | м3 | 44.8 | 54.42 |  | 0 |  | 0
3 | Договорная цена | Засыпка вручную траншей, пазух котлованов и ям, группа грунтов: 2 | м3 | 112.3 | 162.86 |  | 0 |  | 0
3.1 | цена поставки | Песок для строительных работ природный, карьерный (с учетом доставки поставщиком) | м3 | 123.53 | 179.146 | 0 |  | 0
4 | Договорная цена | Засыпка траншей и котлованов с перемещением грунта до 5 м бульдозерами мощностью: 96 (130) кВт (л.с.), 1 группа грунтов | м3 | 788.3 | 952.33 |  | 0 |  | 0
5 | Договорная цена | Уплотнение грунта пневматическими трамбовками, группа грунтов: 1, 2 | м3 | 900 | 1115.19 |  | 0 |  | 0
6 | Договорная цена | Вывоз лишнего грунта на полигон 30 км | т |  | 200.62 |  | 0 |  | 0
|  | Итого | [5 empty] | 0 | 0
|  | Итого по разделу №1 | [6 empty] | 0
| Раздел №2 | Прокладка хояйственно-бытовой канализации в границах стройплощадки
7 | Договорная цена | Устройство основания: песчаного | м3 | 31 | 32.65 |  | 0 |  | 0
7.1 | цена поставки | Песок для строительных работ природный, карьерный (с учетом доставки поставщиком) | м3 | 34.1 | 32.9765 | 0 |  | 0
8 | Договорная цена | Укладка трубопроводов из двухслойных гофрированных полиэтиленовых труб диаметром: до 200 мм | м | 154.1 | 154.1 |  | 0 |  | 0
8.1 | цена поставки | Труба двухслойная гофрированная полиэтиленовая с гладкой внут-ренней стенкой и профилированной наружной поверхностью КОРСИС DN/OD ∅200/171 Р SN10 без раструба | м | 158 | 158 | 0 |  | 0
8.2 | цена поставки | Кольца уплотнительные для труб КОРСИС диаметром 200 мм | шт | 125 | 125 | 0 |  | 0
8.3 | цена поставки | Муфта полиэтиленовая для труб КОРСИС диаметром 200 мм | шт | 62 | 62 | 0 |  | 0
4 | Договорная цена | Укладка трубопроводов из двухслойных гофрированных полиэтиленовых труб диаметром: до 160 мм | м | 3 | 3 |  | 0 |  | 0
4.1 | цена поставки | Трубы безнапорные муфтовые из полиэтилена КОРСИС SN 8 диаметром 160 мм | м | 3.075 | 3.075 | 0 |  | 0
4 | Договорная цена | Устройство песчаной подушки | м3 | 0 |  |  | 0 |  | 0
4.1 | цена поставки | Песок крупнозернистый с Кф>3м/сут | м3 | 0 |  | 920.25 |  | 0
5 | Договорная цена | Устройство дренирующей обсыпки (щебеночного фильтра) | м3 | 0 |  |  | 0 |  | 0
5.1 | цена поставки | Щебень для строительных работ марка 1000- 1200, фракция 5-10 мм | м3 | 0 |  | 2208.6 |  | 0
5 | Договорная цена | Прокладка в траншеях трубопроводов из чугунных канализационных труб диаметром: 100 мм | м | 27.5 | 27.5 |  | 0 |  | 0
4.1 | цена поставки | Трубы из высокопрочного чугуна с шаровидным графитом с внутренним цементным покрытием, марка ЧШГ, диаметр 100 мм | м | 27.5 | 27.5 | 0 |  | 0
5 | Договорная цена | Присоединение канализационных трубопроводов к существующей сети в грунтах: мокрых | шт | 1 | 1 |  | 0 |  | 0
6 | Договорная цена | Устройство щебеночной подготовки основания колодцев толщ. 100 мм | м3 | 1.4802 | 1.74 |  | 0 |  | 0
6.1 | цена поставки | Щебень, фракция 20-40 мм, М800 | кг | 1.8502 | 2.175 | 0 |  | 0
8.2 | цена поставки
7 | Договорная цена | Устройство круглых сборных железобетонных канализационных колодцев диаметром: 1 м в грунтах мокрых, в том числе бетонная подготовка в грунтах мокрых, монтаж сборных ж/б конструкций, устройство бетонного лотка, заделка труб, установка скоб ходовых, гидроизоляция стен и днища в мокрых грунтах | шт | 11 | 9 |  | 0 |  | 0
7.1 | цена поставки | Кольцо опорное КО 6 | шт | 30 | 22 | 0 |  | 0
7.2 | цена поставки | Плита днища ПН10 /бетон В15 (М200), объем 0,18 м3, расход ар-ры 15,14 кг / (серия 3.900.1-14) | шт | 11 | 9 | 0 |  | 0
7.3 | цена поставки | Кольцо стеновое смотровых колодцев КС10.6 /бетон В15 (М200), объем 0,16 м3, расход арматуры 3,95 кг / (серия 3.900.1-14) | шт | 12 | 11 | 0 |  | 0
7.4 | цена поставки | Кольцо стеновое смотровых колодцев КС10.9 /бетон В15 (М200), объем 0,24 м3, расход арматуры 5,66 кг / (серия 3.900.1-14) | шт | 7 | 4 | 0 |  | 0
7.5 | цена поставки | Плита перекрытия ПП10-2 /бетон В15 (М200), объем 0,10 м3, расход ар-ры 16,65 кг/ (серия 3.900.1-14) | шт | 11 | 9 | 0 |  | 0
7.6 | цена поставки | Кольцо стеновое смотровых колодцев КС7.3 /бетон В15 (М200), объем 0,05 м3, расход арматуры 1,64 кг / (серия 3.900.1-14) | шт | 10 | 10 | 0 |  | 0
7.7 | цена поставки | Стремянки С01-01-05 | шт | 11 | 9 | 0 |  | 0
8 | Договорная цена | Устройство круглых сборных железобетонных канализационных колодцев диаметром: 1,5 м в грунтах мокрых | шт | 1 | 3 |  | 0 |  | 0
8.1 | цена поставки | Стремянка С1-05 | шт | 2 | 3 | 0 |  | 0
8.2 | цена поставки | Плита днища ПН15 /бетон В15 (М200), объем 0,38 м3, расход ар-ры 33,13 кг / (серия 3.900.1-14) | шт | 2 | 3 | 0 |  | 0
8.3 | цена поставки | Кольцо стеновое смотровых колодцев КС15.6 /бетон В15 (М200), объем 0,265 м3, расход арматуры 4,94 кг / (серия 3.900.1-14) | шт | 1 | 6 | 0 |  | 0
8.4 | цена поставки | Кольцо стеновое смотровых колодцев КС15.9 /бетон В15 (М200), объем 0,40 м3, расход арматуры 7,02 кг / (серия 3.900.1-14) | шт | 1 | 3 | 0 |  | 0
8.5 | цена поставки | Плита перекрытия 1ПП15-2 /бетон В15 (М200), объем 0,27 м3, расход ар-ры 32,21 кг/ (серия 3.900.1-14) | шт | 1 | 3 | 0 |  | 0
8.6 | цена поставки | Кольцо опорное КО-6 /бетон В15 (М200), объем 0,02 м3, расход ар-ры 1,10 кг / (серия 3.900.1-14) | шт | 4 | 8 | 0 |  | 0
8.7 | цена поставки | Кольцо стеновое смотровых колодцев КС7.3 /бетон В15 (М200), объем 0,05 м3, расход арматуры 1,64 кг / (серия 3.900.1-14) | шт | 2 | 6 | 0 |  | 0
8.8 | цена поставки | Кольцо стеновое смотровых колодцев КС7.9 /бетон В15 (М200), объем 0,15 м3, расход арматуры 4,80 кг / (серия 3.900.1-14) | шт | 1 | 1 | 0 |  | 0
9 | Договорная цена | Установка перепадного устройства | шт | 1 | 2 |  | 0 |  | 0
9.1 | цена поставки | Переход КОРСИС ПРО DN 250х200 | шт | 1 | 2 | 0 |  | 0
9.2 | цена поставки | Труба двухслойная гофрированная полиэтиленовая с гладкой внут-ренней стенкой и профилированной наружной поверхностью КОРСИС DN/OD ∅200/171 Р SN10 без раструба | м | 1 | 1.85 | 0 |  | 0
9.3 | цена поставки | Отвод 90° КОРСИС ПРО DN 200 | шт | 1 | 2 | 0 |  | 0
10 | Договорная цена | Установка люков | шт | 12 | 2 |  | 0 |  | 0
10.1 | цена поставки | Люк чугунный тип «Т» плавающий (С250) с резиновой прокладкой | шт | 11 | 11 | 0 |  | 0
10.2 | цена поставки | Люк ДМ1 плавающий (С250) - 1-58 - 60 с резиновой прокладкой | шт | 1 | 1 | 0 |  | 0
11 | Договорная цена | Промывка без дезинфекции трубопроводов диаметром: 200 мм | м | 157 | 157.1 |  | 0 |  | 0
12 | Договорная цена | Телевизионное инспекционное обследование трубопровода после промывки с одновременной сушкой диаметром до: 300 мм | м | 157 | 157.1 |  | 0 |  | 0
|  | Итого | [5 empty] | 0 | 0
|  | Итого по разделу №2 | [6 empty] | 0
| Раздел №3 | Работы по монтажу жироуловителя
13 |  | Устройство монолитной плиты под жироуловитель
13.1 | Договорная цена | Укладка дорнита | м2 |  | 9 |  | 0 |  | 0
13.1.1 | цена поставки | Дорнит 300г/м2 | м2 |  | 9.27 | 0 |  | 0
13.2 | Договорная цена | Укладка щебня фр.20-40 с расклинцовкой крупнозернистым песком толщ. 200мм | м3 |  | 1.8 |  | 0 |  | 0
13.2.1 | цена поставки | Щебень фр. 20-40 | м2 |  | 2.25 | 0 |  | 0
13.3 | Договорная цена | Укладка полиэтилен. пленки 200мкм | м2 |  | 8 |  | 0 |  | 0
13.2.1 | цена поставки | Пленка полиэтиленовая 200мкм | м2 |  | 8.8 | 0 |  | 0
13.4 | Договорная цена | Устройство монолитной плиты толщ. 300мм | м3 |  | 1.728 |  | 0 |  | 0
13.4.1 | цена поставки | Бетон В10 | кг |  | 1.7539 | 0 |  | 0 | 0
13.4.2 | цена поставки | Арматура 10А500С | кг |  | 142.8 | 0 |  | 0
14 | Договорная цена | Установка вертикальных стеклопластиковых емкостей типа Helyx объемом: до 6 м3 | шт | 1 | 1 |  | 0 |  | 0
14.1 | цена поставки | Жироотделитель 5л/ч FloTenk-OJV | шт | 1 | 1 | 0 |  | 0
15 |  | Устройство монолитной пригрузочной плиты на жироуловитель
15.1 | Договорная цена | Укладка дорнита | м2 |  | 9 |  | 0 |  | 0
15.1.1 | цена поставки | Дорнит 300г/м2 | м2 |  | 9.27 | 0 |  | 0
15.2 | Договорная цена | Песчаная подготовка толщ. 200 | м3 |  | 1.8 |  | 0 |  | 0
15.2.1 | цена поставки | Песок крупнозернистый | м3 |  | 1.98 | 0 |  | 0
15.3 | Договорная цена | Укладка полиэтилен. пленки 200мкм | м2 |  | 8 |  | 0 |  | 0
13.3.1 | цена поставки | Пленка полиэтиленовая 200мкм | м2 |  | 8.8 | 0 |  | 0
15.4 | Договорная цена | Устройство монолитной плиты толщ. 200мм | м3 |  | 1.152 |  | 0 |  | 0
15.4.1 | цена поставки | Бетон В10 | кг |  | 1.1693 | 0 |  | 0 | 0
15.4.2 | цена поставки | Арматура 10А500С | кг |  | 138.3 | 0 |  | 0 | 0
|  | Итого по разделу№3: | [5 empty] | 0 | 0
|  | Итого: | [6 empty] | 0
| Раздел №4 | Устройство НКхб за красными линиями и подключение к коммунальной сети
1 | Договорная цена | Разработка грунта в траншеях экскаватором "обратная лопата" с ковшом вместимостью 0,65 (0,5-1) м3, группа грунтов: 2 | м3 | 427 | 251.4 |  | 0 |  | 0
2 | Договорная цена | Разработка грунта вручную в траншеях глубиной до 2 м без креплений с откосами, группа грунтов: 2 | м3 | 13 | 7.64 |  | 0 |  | 0
3 | Договорная цена | Засыпка вручную траншей, пазух котлованов и ям, группа грунтов: 1 | м3 | 18 | 27.8 |  | 0 |  | 0
3.1 | цена поставки | Песок для строительных работ природный, карьерный (с учетом доставки поставщиком) | м3 | 19.8 | 30.58 | 0 |  | 0
4 | Договорная цена | Засыпка траншей и котлованов с перемещением грунта до 5 м бульдозерами мощностью: 96 (130) кВт (л.с.), 1 группа грунтов | м3 | 415 | 224.81 |  | 0 |  | 0
5 | Договорная цена | Уплотнение грунта пневматическими трамбовками, группа грунтов: 1, 2 | м3 | 415 | 224.81 |  | 0 |  | 0
6 | Договорная цена | Устройство основания: песчаного | м3 | 6 | 5.47 |  | 0 |  | 0
6.1 | цена поставки | Песок для строительных работ природный, карьерный (с учетом доставки поставщиком) | м3 |  | 6.017
7 | Договорная цена | Укладка трубопроводов из двухслойных гофрированных полиэтиленовых труб диаметром: до 200 мм | м | 30.4 | 30.4 |  | 0 |  | 0
7.1 | цена поставки | Муфта полиэтиленовая для труб КОРСИС диаметром 200 мм | шт | 6 | 6 | 0 |  | 0 |  | 2
7.2 | цена поставки | Трубы полимерные со структурированной стенкой для систем наружной канализации, марка "КОРСИС ПРО" SN 16, наружным диаметром 200 мм | м | 31.16 | 31.16 | 0 |  | 0
8 | Договорная цена | Пробивка в бетонных стенах и полах толщиной 100 мм отверстий площадью: до 500 см2 | шт | 2 | 2 |  | 0 |  | 0
9 | Договорная цена | Установка полиэтиленовых фасонных частей: отводов, колен, патрубков, переходов | шт | 2 | 2 |  | 0 |  | 0
9.1 | цена поставки | Муфта для прохода через ж/б колодец трубы ПП ?225/200 мм | шт | 2 | 2 | 0 |  | 0
10 | Договорная цена | Присоединение канализационных трубопроводов к существующей сети в грунтах: мокрых | врезка | 1 | 1 |  | 0 |  | 0
11 | Договорная цена | Промывка без дезинфекции трубопроводов диаметром: 200 мм | м | 30.4 | 30.4 |  | 0 |  | 0
12 | Договорная цена | Телевизионное инспекционное обследование трубопровода | м | 30.4 | 30.4 |  | 0 |  | 0
|  | Итого по разделу№ 4: | [5 empty] | 0 | 0
|  | Итого: | [6 empty] | 0
|  | ВСЕГО по КП | [6 empty] | 0
|  | В том числе НДС 20% | [6 empty] | 0