## КП ОВ2 К21
Приложение № 1
КОММЕРЧЕСКОЕ ПРЕДЛОЖЕНИЕ № 5
Общеобменная вентиляция. Вентиляция дымоудаления.
Объект:«Многоэтажные жилые дома» по адресу: Ленинградская область,Всевложский муниципальный район, Бугровское сельское поселение, поселок Бугры, массив Центральное, стр. поз № 17,№18,№19,№20,№21,№22, №23. ( кадастровый номер земельного участка 47:07:0713003:912). Многоквартирный жилой дом стр. поз. 21
Чертежи №14/П-14-V.21-ОВ2
№ п/п | Обоснование затрат | Наименование работ, затрат | Ед. изм. | Кол-во | Стоимость на ед.изм., руб. |  | Общая стоимость, руб. |  | М2
[5 empty] | материалы | СМР | материалы | СМР
1 | 2 | 3 | 4 | 5 | 6 | 7 | 8 | 9
СЕКЦИЯ 1
| Раздел №1 | Вентиляция жилья ПЕЖ1
1 | Договорная цена | Установка оконных приточных клапанов | шт | 720 |  | 0 |  | 0
1.1 | цена поставки | Оконный приточный клапан Air-Box Comfort | шт | 720 | 0 |  | 0
|  | Итого |  |  |  |  | 0 | 0
Вентиляция жилья. Система В1.1
2 | Договорная цена | Прокладка воздуховодов из листовой, оцинкованной стали и алюминия класса Н (нормальные) толщиной: 0,5 мм, диаметром до 200 мм | м2 | 77.81 |  | 0 |  | 0 | 77.81
2.1 | цена поставки | Крепления для воздуховодов | кг | 47.15 | 0 |  | 0
2.2 | цена поставки | Воздуховод из оцинкованной стали б=0,5мм ø100 | м | 130.95 | 0 |  | 0 |  | 41.14
2.3 | цена поставки | Переход воздуховода с круглого на прямоугольное сечение 150x150-⌀100 | шт | 114 | 0 |  | 0 |  | 5.7
2.4 | цена поставки | Переход воздуховода с круглого на прямоугольное сечение 200x150-⌀100 | шт | 114 | 0 |  | 0 |  | 6.84
2.5 | цена поставки | Отвод круглого воздуховода 45° ⌀100-⌀100, класс герм A | шт | 19 | 0 |  | 0 |  | 1.33
2.6 | цена поставки | Отвод круглого воздуховода 90° ⌀100-⌀100, класс герм A | шт | 228 | 0 |  | 0 |  | 22.8
3 | Договорная цена | Прокладка воздуховодов из листовой, оцинкованной стали и алюминия класса Н (нормальные) толщиной: 0,8 мм, диаметром до 200 мм | м2 | 156.7 |  | 0 |  | 0 | 156.7
3.1 | цена поставки | Крепления для воздуховодов | кг | 94.96 | 0 |  | 0
3.2 | цена поставки | Воздуховод из оцинкованной стали б=0,8 мм ø100 | м | 404.44 | 0 |  | 0 |  | 127.06
3.3 | цена поставки | Врезка круглая ⌀100-⌀100, класс герметичности B | шт | 228 | 0 |  | 0 |  | 6.84
3.4 | цена поставки | Отвод круглого воздуховода 90° ⌀100-⌀100, класс герм. B | шт | 228 | 0 |  | 0 |  | 22.8
3.5 | цена поставки | Ирисовый клапан регулирующий диаметром 100 мм IRD 100 | шт | 228 | 0 |  | 0
4 | Договорная цена | Прокладка воздуховодов из листовой, оцинкованной стали и алюминия класса Н (нормальные) толщиной: 0,9 мм, периметром 800, 1000 мм | м2 | 133.38 |  | 0 |  | 0 | 133.38
4.1 | цена поставки | крепления воздуховодов | кг | 94.97 | 0 |  | 0
4.2 | цена поставки | Воздуховод из тонколистовой оцинкованной стали 150x250 | м | 2.54 | 0 |  | 0 |  | 2.03
4.3 | цена поставки | Воздуховод из тонколистовой оцинкованной стали 250x150 | м | 161.45 | 0 |  | 0 |  | 129.16
4.4 | цена поставки | Врезка прямоугольная 150x250-150x250, класс герм. B | шт | 3 | 0 |  | 0 |  | 0.36
4.5 | цена поставки | Отвод прямоугольного воздуховода 45° 150x250-150x250, класс герм. B | шт | 2 | 0 |  | 0 |  | 0.42
4.6 | цена поставки | Заглушка прямоугольная 250x150, класс герметичности B | шт | 3 | 0 |  | 0 |  | 0.24
4.7 | цена поставки | Отвод прямоугольного воздуховода 90° 250x150-250x150, класс герм.B | шт | 3 | 0 |  | 0 |  | 1.17
5 | Договорная цена | Прокладка воздуховодов из листовой, оцинкованной стали и алюминия класса Н (нормальные) толщиной: 0,9 мм, периметром от 1100 до 1600 мм | м2 | 502.83 |  | 0 |  | 0 | 502.83
5.1 | цена поставки | Крепления для воздуховодов | кг | 613.45 | 0 |  | 0
5.2 | цена поставки | Воздуховод из тонколистовой оцинкованной стали 250x300 | м | 53.82 | 0 |  | 0 |  | 59.2
5.3 | цена поставки | Воздуховод из тонколистовой оцинкованной стали 250x400 | м | 269.08 | 0 |  | 0 |  | 349.8
5.4 | цена поставки | Воздуховод из тонколистовой оцинкованной стали 300x250 | м | 0.05 | 0 |  | 0 |  | 0.06
5.5 | цена поставки | Воздуховод из тонколистовой оцинкованной стали 400x250 | м | 2.7 | 0 |  | 0 |  | 3.51
5.6 | цена поставки | Воздуховод из тонколистовой оцинкованной стали 500x250 | м | 54.02 | 0 |  | 0 |  | 81.03
5.7 | цена поставки | Врезка прямоугольная 400x250-400x250 | шт | 5 | 0 |  | 0 |  | 2.3
5.8 | цена поставки | Заглушка прямоугольная 250x400 | шт | 5 | 0 |  | 0 |  | 0.85
5.9 | цена поставки | Врезка прямоугольная 300x250-300x250 | шт | 1 | 0 |  | 0 |  | 0.3
5.10 | цена поставки | Заглушка прямоугольная 250x300 | шт | 1 | 0 |  | 0 |  | 0.13
5.11 | цена поставки | Заглушка прямоугольная 500х250 | шт | 1 | 0 |  | 0 |  | 0.2
5.12 | цена поставки | Отвод прямоугольного воздуховода 90° 250x300-250x300 | шт | 1 | 0 |  | 0 |  | 0.54
5.13 | цена поставки | Отвод прямоугольного воздуховода 90° 250x400-250x400 | шт | 5 | 0 |  | 0 |  | 3.2
5.14 | цена поставки | Отвод прямоугольного воздуховода 90° 250x500-250x500 | шт | 1 | 0 |  | 0 |  | 0.74
5.15 | цена поставки | Переход прямоугольного сечения 600x400-500x250 | шт | 1 | 0 |  | 0 |  | 0.97
6 | Договорная цена | Прокладка воздуховодов из листовой, оцинкованной стали и алюминия класса Н (нормальные) толщиной: 0,9 мм, периметром до 2400 мм | м2 | 14.25 |  | 0 |  | 0 | 14.25
6.1 | цена поставки | Крепления для воздуховодов | кг | 32.06 | 0 |  | 0
6.2 | цена поставки | Воздуховод из тонколистовой оцинкованной стали 600x300 | м | 3.4 | 0 |  | 0 |  | 6.12
6.3 | цена поставки | Воздуховод из тонколистовой оцинкованной стали 600x400 | м | 2.11 | 0 |  | 0 |  | 4.22
6.4 | цена поставки | Заглушка 600х300 | шт | 1 | 0 |  | 0 |  | 0.27
6.6 | цена поставки | Врезка прямоугольная 500x800-500x800, | шт | 2 | 0 |  | 0 |  | 2.34
6.7 | цена поставки | Отвод прямоугольного воздуховода 30° 600x400-600x400 | шт | 2 | 0 |  | 0 |  | 1.3
7 | Договорная цена | Прокладка воздуховодов из листовой, оцинкованной стали и алюминия класса Н (нормальные) толщиной: 0,7 и 0,9 мм, периметром до 3200 мм | м2 | 28.744 |  | 0 |  | 0 | 28.75
7.1 | цена поставки | Крепления для воздуховодов | кг | 64.67 | 0 |  | 0
7.2 | цена поставки | Воздуховод из тонколистовой оцинкованной стали 800x500, δ=0.9 | м | 5.21 | 0 |  | 0 |  | 13.55
7.3 | цена поставки | Воздуховод из тонколистовой оцинкованной стали 800x800, δ=0.7 | м | 0.64 | 0 |  | 0 |  | 2.05
7.4 | цена поставки | Воздуховод из тонколистовой оцинкованной стали 800x800, δ=0.9 | м | 1.95 | 0 |  | 0 |  | 6.24
7.5 | цена поставки | Заглушка прямоугольная 800х600, клас герм. В | шт | 1 | 0 |  | 0 |  | 0.62
7.6 | цена поставки | Отвод прямоугольного воздуховода 90° 800x800-800x800, толщиной 0,7 | шт | 1 | 0 |  | 0 |  | 2.96
7.7 | цена поставки | Переход прямоугольного сечения 800x500-600x400 | шт | 1 | 0 |  | 0 |  | 1.05
7.8 | цена поставки | Переход прямоугольного сечения 1225x685-800x800, толщиной 0,7 мм | шт | 1 | 0 |  | 0 |  | 2.28
8 | Договорная цена | Установка клапанов огнезадерживающих периметром: до 1600 мм | шт | 10 |  | 0 |  | 0
8.1 | цена поставки | Клапан противопожарный универсальный прямоугольный КПУ-1Н-О-250x150 | шт | 3 | 0 |  | 0
8.2 | цена поставки | Клапан противопожарный универсальный прямоугольный КПУ-1Н-О-300x250 | шт | 1 | 0 |  | 0
8.3 | цена поставки | Клапан противопожарный универсальный прямоугольный КПУ-1Н-О-400x250 | шт | 5 | 0 |  | 0
8.4 | цена поставки | Клапан противопожарный универсальный прямоугольный КПУ-1Н-О-500x250 | п.м | 1 | 0 |  | 0
9 | Договорная цена | Установка решеток жалюзийных стальных: щелевых регулирующих (Р) номер 150 размер 150х150 мм | шт | 114 |  | 0 |  | 0
9.1 | цена поставки | Решетка с поворотными жалюзи однорядна АМН 150*150 | шт | 114 | 0 |  | 0
10 | Договорная цена | Установка решеток жалюзийных стальных: щелевых регулирующих (Р) номер 200 размер 2000х150 мм | шт | 114 |  | 0 |  | 0
10.1 | цена поставки | Решетка с поворотными жалюзи однорядная АМН 200*150 | шт | 114 | 0 |  | 0
11 | Договорная цена | Монтаж крышного оборудования: масса оборудования, т: 0,600 | шт | 1 |  | 0 |  | 0
11.1 | цена поставки | Кондиционер ЦКП Вероса-500-097-04-10-У1 | шт | 1 | 0 |  | 0
12 | Договорная цена | Подключение жил кабелей к оборудованию, сеч.жилы до 10 мм2 | жила | 5 |  | 0 |  | 0
13 | Договорная цена | Изоляция воздуховодов и их креплений огнезащитными материалами: 30 мин; 1 слой 5 мм | м2 | 888.26 |  | 0 |  | 0
13.1 | цена поставки | Огнезащитный материал МБОР -5Ф | м2 | 977.086 | 0 |  | 0
13.2 | цена поставки | Клеящая смесь "Плазас" | кг | 621.782 | 0 |  | 0
14 | Договорная цена | Устройство защитных конструций воздуховодов | м2 | 6.49 |  | 0 |  | 0
14.1 | цена поставки | Гибкий материал из вспененного каучука, толщина 25 мм | м2 | 6.49 | 0 |  | 0
14.2 | цена поставки | Гибкий покровный материал из стеклоткани с покрытием из алюминиевой фольги, самоклеющийся | м2 | 6.49 | 0 |  | 0
|  | Итого |  |  |  |  | 0 | 0
Вентиляция жилья. Система В1.2
15 | Договорная цена | Прокладка воздуховодов из листовой, оцинкованной стали и алюминия класса Н (нормальные) толщиной: 0,5 мм, диаметром до 200 мм | м2 |  |  | 0 |  | 0 | 86.75
15.1 | цена поставки | Крепления для воздуховодов | кг | 0 | 0 |  | 0
15.2 | цена поставки | Воздуховод из оцинкованной стали б=0,5мм ø100 | м | 131.69 | 0 |  | 0 |  | 41.37
13.3 | цена поставки | Переход воздуховода с круглого на прямоугольное сечение 150x150-⌀100 | шт | 114 | 0 |  | 0 |  | 10.26
13.4 | цена поставки | Переход воздуховода с круглого на прямоугольное сечение 200x150-⌀100 | шт | 112 | 0 |  | 0 |  | 12.32
13.6 | цена поставки | Отвод круглого воздуховода 90° ⌀100-⌀100, класс герм. A | шт | 228 | 0 |  | 0 |  | 22.8
16 | Договорная цена | Прокладка воздуховодов из листовой, оцинкованной стали и алюминия класса Н (нормальные) толщиной: 0,8 мм, диаметром до 200 мм | м2 | 155.42 |  | 0 |  | 0 | 155.42
16.1 | цена поставки | Крепления для воздуховодов | кг | 94.18 | 0 |  | 0
16.2 | цена поставки | Воздуховод из оцинкованной стали б=0,8 мм ø100 | м | 400.42 | 0 |  | 0 |  | 125.8
16.3 | цена поставки | Врезка круглая ⌀100-⌀100, класс герметичности B | шт | 226 | 0 |  | 0 |  | 6.78
16.4 | цена поставки | Отвод круглого воздуховода 30° ⌀100-⌀100, класс герм. B | шт | 4 | 0 |  | 0 |  | 0.24
16.5 | цена поставки | Отвод круглого воздуховода 90° ⌀100-⌀100, класс герм. B | шт | 226 | 0 |  | 0 |  | 22.6
16.7 | цена поставки | Ирисовый клапан регулирующий диаметром 100 мм IRD 100 | шт | 226 | 0 |  | 0
17 | Договорная цена | Прокладка воздуховодов из листовой, оцинкованной стали и алюминия класса Н (нормальные) толщиной: 0,9 мм, периметром 800, 1000 мм | м2 | 259.45 |  | 0 |  | 0 | 259.45
17.1 | цена поставки | крепления воздуховодов | кг | 184.73 | 0 |  | 0
17.2 | цена поставки | Воздуховод из тонколистовой оцинкованной стали 150x250 | м | 2.65 | 0 |  | 0 |  | 2.12
17.3 | цена поставки | Воздуховод из тонколистовой оцинкованной стали 250x150 | м | 317.24 | 0 |  | 0 |  | 253.79
17.5 | цена поставки | Врезка прямоугольная 150x250-150x250, класс герм. B | шт | 6 | 0 |  | 0 |  | 0.72
17.6 | цена поставки | Заглушка прямоугольного сечения 250x250, класс герм. B | шт | 6 | 0 |  | 0 |  | 0.48
17.8 | цена поставки | Отвод прямоугольного воздуховода 90° 250x150-250x150, класс герм.B | шт | 6 | 0 |  | 0 |  | 2.34
18 | Договорная цена | Прокладка воздуховодов из листовой, оцинкованной стали и алюминия класса Н (нормальные) толщиной: 0,9 мм, периметром от 1100 до 1600 мм | м2 | 419.42 |  | 0 |  | 0 | 419.42
18.1 | цена поставки | Крепления для воздуховодов | кг | 511.69 | 0 |  | 0
18.2 | цена поставки | Воздуховод из тонколистовой оцинкованной стали 250x300 | м | 53.59 | 0 |  | 0 |  | 58.95
18.3 | цена поставки | Воздуховод из тонколистовой оцинкованной стали 250x400 | м | 263.38 | 0 |  | 0 |  | 342.39
18.4 | цена поставки | Воздуховод из тонколистовой оцинкованной стали ,300x250 | м | 1.17 | 0 |  | 0 |  | 1.29
18.5 | цена поставки | Воздуховод из тонколистовой оцинкованной стали 400x250 | м | 1.52 | 0 |  | 0 |  | 1.98
18.6 | цена поставки | Воздуховод из тонколистовой оцинкованной стали 400x300 | м | 5.15 | 0 |  | 0 |  | 7.21
18.7 | цена поставки | Врезка прямоугольная 300x250-300x250 | шт | 1 | 0 |  | 0 |  | 0.39
18.8 | цена поставки | Врезка прямоугольная 400x250-400x250 | шт | 4 | 0 |  | 0 |  | 1.84
18.9 | цена поставки | Заглушка прямоугольная 250x300 | шт | 1 | 0 |  | 0 |  | 0.13
18.10 | цена поставки | Заглушка прямоугольная 250x400 | шт | 5 | 0 |  | 0 |  | 0.85
18.11 | цена поставки | Заглушка прямоугольная 400x300 | шт | 1 | 0 |  | 0 |  | 0.19
18.12 | цена поставки | Отвод прямоугольного воздуховода 45° 400x250-400x250 | шт | 1 | 0 |  | 0 |  | 0.46
18.13 | цена поставки | Отвод прямоугольного воздуховода 90° 250x300-250x300 | шт | 1 | 0 |  | 0 |  | 0.54
18.14 | цена поставки | Отвод прямоугольного воздуховода 90° 250x400-250x400 |  | 5 | 0 |  | 0 |  | 3.2
19 | Договорная цена | Прокладка воздуховодов из листовой, оцинкованной стали и алюминия класса Н (нормальные) толщиной: 0,9 мм, периметром до 2400 мм | м2 | 22.93 |  | 0 |  | 0 | 22.92
19.1 | цена поставки | Крепления для воздуховодов | кг | 51.59 | 0 |  | 0
19.2 | цена поставки | Воздуховод из тонколистовой оцинкованной стали 500x400 | м | 3.03 | 0 |  | 0 |  | 5.45
19.4 | цена поставки | Воздуховод из тонколистовой оцинкованной стали 600x600 | м | 1.03 | 0 |  | 0 |  | 2.47
19.5 | цена поставки | Воздуховод из тонколистовой оцинкованной стали 600x500 | м | 4.15 | 0 |  | 0 |  | 9.13
19.6 | цена поставки | Врезка прямоугольная 500x800-500x800, | шт | 1 | 0 |  | 0 |  | 1.17
19.7 | цена поставки | Врезка прямоугольная 500x600-500x600, | шт | 1 | 0 |  | 0 |  | 0.77
19.9 | цена поставки | Переход прямоугольного сечения 500x400-400x300 | шт | 1 | 0 |  | 0 |  | 0.73
19.10 | цена поставки | Переход прямоугольного сечения 600x500-400x250 | шт | 1 | 0 |  | 0 |  | 0.82
19.11 | цена поставки | Переход прямоугольного сечения 600x500-500x400 | шт | 1 | 0 |  | 0 |  | 1.11
19.12 | цена поставки | Переход прямоугольного сечения 600x600-600x500 | шт | 1 | 0 |  | 0 |  | 1.27
20 | Договорная цена | Прокладка воздуховодов из листовой, оцинкованной стали и алюминия класса Н (нормальные) толщиной: 0,7 и 0,9 мм, периметром до 3200 мм | м2 | 27.69 |  | 0 |  | 0 | 27.69
20.1 | цена поставки | Крепления для воздуховодов | кг | 62.3 | 0 |  | 0
20.2 | цена поставки | Воздуховод из тонколистовой оцинкованной стали 800x800, δ=0.7 | м | 2.36 | 0 |  | 0 |  | 7.55
| цена поставки | Воздуховод из тонколистовой оцинкованной стали 800x800, δ=0.9 | м | 1.95 | 0 |  | 0 |  | 6.24
20.3 | цена поставки | Воздуховод из тонколистовой оцинкованной стали 800x500, δ=0.9 | м | 2.65 | 0 |  | 0 |  | 6.89
20.4 | цена поставки | Заглушка прямоугольная 800x600, δ=0.9 | шт | 1 | 0 |  | 0 |  | 0.62
20.5 | цена поставки | Отвод прямоугольного воздуховода 90° 800x800-800x800, толщиной 0,7 | шт | 1 | 0 |  | 0 |  | 2.96
| цена поставки | Переход прямоугольного сечения 800х500-600x600, толщиной 0,7 мм | шт | 1 | 0 |  | 0 |  | 1.39
20.6 | цена поставки | Переход прямоугольного сечения 1525x685-800x800, толщиной 0,7 мм | шт | 1 | 0 |  | 0 |  | 2.04
21 | Договорная цена | Установка клапанов огнезадерживающих периметром: до 1600 мм | шт | 12 |  | 0 |  | 0
21.1 | цена поставки | Клапан противопожарный универсальный прямоугольный КПУ-1Н-О-250x150 | шт | 6 | 0 |  | 0
21.2 | цена поставки | Клапан противопожарный универсальный прямоугольный КПУ-1Н-О-300x250 | шт | 1 | 0 |  | 0
21.3 | цена поставки | Клапан противопожарный универсальный прямоугольный КПУ-1Н-О-400x250 | п.м | 5 | 0 |  | 0
22 | Договорная цена | Установка решеток жалюзийных стальных: щелевых регулирующих (Р) номер 150 размер 150х150 мм | шт | 114 |  | 0 |  | 0
22.1 | цена поставки | Решетка с поворотными жалюзи однорядна АМН 150*150 | шт | 114 | 0 |  | 0
23 | Договорная цена | Установка решеток жалюзийных стальных: щелевых регулирующих (Р) номер 200 размер 2000х150 мм | шт | 112 |  | 0 |  | 0
23.1 | цена поставки | Решетка с поворотными жалюзи однорядная АМН 200*150 | шт | 112 | 0 |  | 0
24 | Договорная цена | Установка решеток переточных | шт | 19 |  | 0 |  | 0
24.1 | цена поставки | Решетка РП 100*200 | шт | 19 | 0 |  | 0
25 | Договорная цена | Монтаж крышного оборудования: масса оборудования, т: 0.553 | шт | 1 |  | 0 |  | 0
25.1 | цена поставки | Кондиционер ЦКП Вероса-500-097-04-10-У1 | шт | 1 | 0 |  | 0
24а | Договорная цена | Подключение жил кабелей к оборудованию, сеч.жилы до 10 мм2 | жила | 5 |  | 0 |  | 0
25 | Договорная цена | Изоляция воздуховодов и их креплений огнезащитными материалами: 30 мин; 1 слой 5 мм | м2 | 662.1 |  | 0 |  | 0
25.1 | цена поставки | Огнезащитный материал МБОР -5Ф | м2 | 728.31 | 0 |  | 0
25.2 | цена поставки | Клеящая смесь "Плазас" | кг | 463.47 | 0 |  | 0
23 | Договорная цена | Устройство защитных конструций воздуховодов | м2 | 5.9 |  | 0 |  | 0
23.1 | цена поставки | Гибкий материал из вспененного каучука, толщина 25 мм | м2 | 5.9 | 0 |  | 0
23.2 | цена поставки | Гибкий покровный материал из стеклоткани с покрытием из алюминиевой фольги, самоклеющийся | м2 | 5.9 | 0 |  | 0
|  | Итого |  |  |  |  | 0 | 0
Вентиляция жилья. Системы В1.3 - В1.26
24 | Договорная цена | Вентилятор | шт | 24 |  | 0 |  | 0
24.1 | цена поставки | Вентилятор вытяжной бытовой ECOAIR DESIGN ECOWATT | шт | 24 | 0 |  | 0
24.2 | цена поставки | Решетка наружная круглая РКМ100 | шт | 24 | 0 |  | 0
25 | Договорная цена | Прокладка воздуховодов из листовой, оцинкованной стали и алюминия класса Н (нормальные) толщиной: 0,5 мм, диаметром до 200 мм | м2 | 24.75 |  | 0 |  | 0 | 24.75
25.1 | цена поставки | Крепления для воздуховодов | кг | 15 | 0 |  | 0
25.2 | цена поставки | Воздуховод из тонколистовой оцинкованной стали ⌀100, δ=0.5 | м | 15.05 | 0 |  | 0 |  | 4.73
25.3 | цена поставки | Воздуховод из тонколистовой оцинкованной стали ⌀100, δ=0.8 | м | 47.9 | 0 |  | 0 |  | 15.05
25.4 | цена поставки | Отвод круглого воздуховода 90° ⌀100-⌀100, класс герметичности A | шт | 24 | 0 |  | 0 |  | 2.4
25.5 | цена поставки | Отвод круглого воздуховода 90° ⌀100-⌀100, класс герметичности B | шт | 25 | 0 |  | 0 |  | 2.5
25.6 | цена поставки | Отвод круглого воздуховода 45° ⌀100-⌀100, класс герметичности B | шт | 1 | 0 |  | 0 |  | 0.07
26 | Договорная цена | Изоляция воздуховодов и их креплений огнезащитными материалами: 30 мин; 1 слой 5 мм | м2 | 17.8 |  | 0 |  | 0
26.1 | цена поставки | Огнезащитный материал МБОР -5Ф | м2 | 19.58 | 0 |  | 0
26.2 | цена поставки | Клеящая смесь "Плазас" | кг | 12.46 | 0 |  | 0
|  | Итого |  |  |  |  | 0 | 0
|  | ИТОГО |  |  |  |  | 0 | 0
|  | Всего вентиляция жилья | [5 empty] | 0
| Раздел №2 | Приточные и вытяжные установки секции
ПЕ1-7
1 | Договорная цена | Прокладка воздуховодов из листовой, оцинкованной стали и алюминия класса Н (нормальные) толщиной: 0,7 мм, периметром от 1100 до 1600 мм | м2 | 0.74 |  | 0 |  | 0
1.1 | цена поставки | Крепления для воздуховодов | кг | 0.9 | 0 |  | 0
1.2 | цена поставки | Воздуховод из тонколистовой оцинкованной стали 400x150 | м | 0.67 | 0 |  | 0 |  | 0.4
2 | Договорная цена | Прокладка воздуховодов из листовой, оцинкованной стали и алюминия класса Н (нормальные) толщиной: 0,5 мм, периметром до 600 мм | м2 | 0.77 |  | 0 |  | 0
2.1 | цена поставки | Крепления для воздуховодов | кг | 0.47 | 0 |  | 0
2.2 | цена поставки | Воздуховод из тонколистовой оцинкованной стали 150x150, δ=0.7 | м | 1.28 | 0 |  | 0 |  | 0.77
2.3 | цена поставки | Сетка стальная защитная на воздуховод (4х0,02м2) | шт | 4 | 0 |  | 0
3 | Договорная цена | Прокладка воздуховодов из листовой, оцинкованной стали и алюминия класса Н (нормальные) толщиной: 0,7 мм, периметром 900 мм | м2 | 0.29 |  | 0 |  | 0
2.1 | цена поставки | Крепления для воздуховодов | кг | 0.21 | 0 |  | 0
3.2 | цена поставки | Воздуховод из тонколистовой оцинкованной стали 300x150, δ=0.7 | м | 0.32 | 0 |  | 0 |  | 0.29
3.3 | цена поставки | Сетка стальная защитная на воздуховод | м2 | 0.05 | 0 |  | 0
4 | Договорная цена | Установка клапанов огнезадерживающих периметром: до 1600 мм | шт | 5 |  | 0 |  | 0
4.1 | цена поставки | Клапан противопожарный универсальный КПУ-1Н-О-150x150- MB230 Н-2*ф- | шт | 4 | 0 |  | 0
4.2 | цена поставки | Клапан противопожарный универсальный КПУ-1Н-О-300x150- MB230 Н-2*ф- | шт | 1 | 0 |  | 0
5 | Договорная цена | Установка решеток жалюзийных площадью в свету: до 0,5 м2 | шт | 2 |  | 0 |  | 0
5.1 | цена поставки | Наружная решетка АРН 400х150 | шт | 2 | 0 |  | 0
6 | Договорная цена | Установка решеток жалюзийных стальных: щелевых регулирующих (Р) номер 150 размер 150х150 мм | шт | 4 |  | 0 |  | 0
6.1 | цена поставки | Решетка с поворотными жалюзи двухрядная с регулятором расхода АДР 150х150 | шт | 4 | 0 |  | 0
7 | Договорная цена | Установка решеток жалюзийных стальных: щелевых регулирующих (Р) | шт | 2 |  | 0 |  | 0
7.1 | цена поставки | Решетка с поворотными жалюзи двухрядная с регулятором расхода АДР 300х150 | шт | 1 | 0 |  | 0
7.2 | цена поставки | Решетка с поворотными жалюзи двухрядная с регулятором расхода АДР 400х150 | шт | 2 | 0 |  | 0
|  | Итого |  |  |  |  | 0 | 0
П1
8 | Договорная цена | Прокладка воздуховодов из листовой, оцинкованной стали и алюминия класса Н (нормальные) толщиной: 0,5 мм, диаметром до 200 мм | м2 | 0.9 |  | 0 |  | 0
8.1 | цена поставки | Крепления для воздуховодов | кг | 0.55 | 0 |  | 0
8.2 | цена поставки | Воздуховод из тонколистовой оцинкованной стали ⌀100, δ=0.5 | м | 2.88 | 0 |  | 0
9 | Договорная цена | Монтаж приточной установки мощностью 20-100м3/час | шт | 1 |  | 0 |  | 0
9.1 | цена поставки | Приточное устройство Tion Бризер Lite | шт | 1 | 0 |  | 0
9.2 | цена поставки | Решетка наружная круглая РНК-125 | шт | 1 | 0 |  | 0
10 | Договорная цена | Изоляция воздуховодов изделиями из вспененного каучука | м2 | 1.58 |  | 0 |  | 0
10.1 | цена поставки | Гибкий материал из вспененного каучука, толщина 25 мм | м2 | 1.58 | 0 |  | 0
|  | Итого |  |  |  |  | 0 | 0
ВЕ1 - ВЕ3
11 | Договорная цена | Прокладка воздуховодов из листовой, оцинкованной стали и алюминия класса Н (нормальные) толщиной: 0,7 мм, периметром от 1100 до 1600 мм | м2 | 80.24 |  | 0 |  | 0 | 80.24
11.1 | цена поставки | Крепления для воздуховодов | кг | 97.89 | 0 |  | 0
11.2 | цена поставки | Воздуховод из тонколистовой оцинкованной стали 300x300, δ=0.7 | м | 0.06 | 0 |  | 0 |  | 0.07
11.3 | цена поставки | Воздуховод из тонколистовой оцинкованной стали 300x300, δ=0.9 | м | 65.74 | 0 |  | 0 |  | 78.89
11.4 | цена поставки | Отвод прямоугольного воздуховода 90° 300x300-300x300, класс герметичности B | шт | 2 | 0 |  | 0 |  | 1.28
11.5 | цена поставки | Сетка стальная защитная на воздуховод | м2 | 0.09 | 0 |  | 0
12 | Договорная цена | Установка клапанов огнезадерживающих периметром: до 1600 мм | шт | 3 |  | 0 |  | 0
12.1 | цена поставки | Клапан противопожарный универсальный КПУ-1Н-О-150x150- MB230 Н-2*ф- | шт | 2 | 0 |  | 0
12.2 | цена поставки | Клапан противопожарный универсальный КПУ-1Н-О-300x300- MB230 Н-2*ф- | шт | 1 | 0 |  | 0
13 | Договорная цена | Установка решеток жалюзийных стальных: щелевых регулирующих (Р) номер 150 размер 150х150 мм | шт | 2 |  | 0 |  | 0
13.1 | цена поставки | Решетка с поворотными жалюзи однорядная АМН 150х150 | шт | 2 | 0 |  | 0
14 | Договорная цена | Установка решетки наружной | шт | 1 |  | 0 |  | 0
14.1 | цена поставки | Решетка наружная РН 300x300 | шт | 1 | 0 |  | 0
15 | Договорная цена | Изоляция воздуховодов и их креплений огнезащитными материалами: 30 мин; 1 слой 5 мм | м2 | 82.94 |  | 0 |  | 0
15.1 | цена поставки | Огнезащитный материал МБОР -5Ф | м2 | 91.234 | 0 |  | 0
15.2 | цена поставки | Клеящая смесь "Плазас" | кг | 58.058 | 0 |  | 0
16 | Договорная цена | Прокладка воздуховодов из листовой, оцинкованной стали и алюминия класса Н (нормальные) толщиной: 0,5 мм, периметром до 600 мм | м2 | 0.49 |  | 0 |  | 0
16.1 | цена поставки | Крепления для воздуховодов | кг | 0.3 | 0 |  | 0
16.2 | цена поставки | Воздуховод из тонколистовой оцинкованной стали 150x150, δ=0.5 | м | 0.82 | 0 |  | 0 |  | 0.49
16.3 | цена поставки | Сетка стальная защитная на воздуховод (2х0,02м2) | шт | 2 | 0 |  | 0
|  | Итого |  |  |  |  | 0 | 0
|  | В2-В8 | [6 empty] | м2 | дл
17 | Договорная цена | Прокладка воздуховодов из листовой, оцинкованной стали и алюминия класса Н (нормальные) толщиной: 0,5 мм, диаметром до 200 мм | м2 | 2.3 |  | 0 |  | 0 | 2.3
17.1 | цена поставки | крепления воздуховодов | кг | 1.39 | 0 |  | 0
17.2 | цена поставки | Воздуховод из тонколистовой оцинкованной стали ⌀100, δ=0.5 | м | 4.32 | 0 |  | 0 |  | 1.36
17.3 | цена поставки | Воздуховод из тонколистовой оцинкованной стали ⌀125, δ=0.5 | м | 0.18 | 0 |  | 0 |  | 0.07
17.4 | цена поставки | Воздуховод из тонколистовой оцинкованной стали ⌀160, δ=0.5 | м | 0.15 | 0 |  | 0 |  | 0.08
17.5 | цена поставки | Врезка прямоугольная 150x100-150x100 | шт | 1 | 0 |  | 0 |  | 0.05
17.6 | цена поставки | Заглушка круглая ⌀100 | шт | 2 | 0 |  | 0 |  | 0.04
17.7 | цена поставки | Переход круглого сечения ⌀160-⌀125, класс герметичности A | шт | 1 | 0 |  | 0 |  | 0.1
17.8 | цена поставки | Отвод круглого воздуховода 90° ⌀100-⌀100 (0,1) | шт | 6 | 0 |  | 0 |  | 0.6
18 | Договорная цена | Прокладка воздуховодов из листовой, оцинкованной стали и алюминия класса Н (нормальные) толщиной: 0,8 мм, диаметром до 200 мм | м2 | 112.83 |  | 0 |  | 0 | 112.83
18.1 | цена поставки | крепления воздуховодов | кг | 68.37 | 0 |  | 0
18.2 | цена поставки | Воздуховод из тонколистовой оцинкованной стали ⌀100, δ=0.8 | м | 354.15 | 0 |  | 0 |  | 111.26
18.3 | цена поставки | Воздуховод из тонколистовой оцинкованной стали ⌀160, δ=0.8 | м | 59.51 | 0 |  | 0 |  | 29.91
18.4 | цена поставки | Отвод круглого воздуховода 90° ⌀160-⌀160, | шт | 2 | 0 |  | 0 |  | 0.42
18.5 | цена поставки | Отвод круглого воздуховода 90° ⌀100-⌀100 | шт | 15 | 0 |  | 0 |  | 1.5
18.6 | цена поставки | Отвод круглого воздуховода 45° ⌀100-⌀101 | шт | 1 | 0 |  | 0 |  | 0.07
19 | Договорная цена | Прокладка воздуховодов из листовой, оцинкованной стали и алюминия класса Н (нормальные) толщиной: 0,5 мм, периметром до 600 мм | м2 | 0.23 |  | 0 |  | 0 | 0.23
19.1 | цена поставки | Крепления для воздуховодов | кг | 0.14 | 0 |  | 0
19.2 | цена поставки | Воздуховод из тонколистовой оцинкованной стали 150x150, δ=0.5 | м | 0.02 | 0 |  | 0 |  | 0.01
19.3 | цена поставки | Воздуховод из тонколистовой оцинкованной стали 200x100, δ=0.5 | м | 0.06 | 0 |  | 0 |  | 0.04
19.4 | цена поставки | Переход воздуховода с круглого на прямоугольное сечение 200x100-⌀100 | шт | 2 | 0 |  | 0 |  | 0.18
20 | Договорная цена | Прокладка воздуховодов из листовой, оцинкованной стали и алюминия класса Н (нормальные) толщиной: 0,7 мм, периметром 900 мм | м2 | 0 |  | 0 |  | 0
20.1 | цена поставки | Крепления для воздуховодов | кг | 0 | 0 |  | 0
20.2 | цена поставки | Воздуховод из тонколистовой оцинкованной стали 300x150, δ=0.7 | м | 0.03 | 0 |  | 0 |  | 0.03
20.3 | цена поставки | Переход воздуховода с круглого на прямоугольное сечение 300x150-⌀125 | шт | 1 | 0 |  | 0 |  | 0.17
21 | Договорная цена | Установка клапанов обратных диаметром: до 355 мм | шт | 6 |  | 0 |  | 0
21.1 | цена поставки | Канал-КОЛ-К клапан обратный для круглых каналов диаметром 100 мм | шт | 5 | 0 |  | 0
21.2 | цена поставки | Канал-КОЛ-К клапан обратный для круглых каналов диаметром 160 мм | шт | 1 | 0 |  | 0
22 | Договорная цена | Установка клапанов огнезадерживающих диаметром: до 355 мм | шт | 7 |  | 0 |  | 0
22.1 | цена поставки | Клапан противопожарный универсальный КПУ-1Н-О-100-Н-2*ф-MB230 | шт | 6 | 0 |  | 0
22.2 | цена поставки | Клапан противопожарный универсальный КПУ-1Н-О-160-Н-2*ф-MB231 | шт | 1 | 0 |  | 0
23 | Договорная цена | Установка решеток вентиляционных | шт | 7 |  | 0 |  | 0
23.1 | цена поставки | Решетка наружная круглая РКМ 100 | шт | 5 | 0 |  | 0
23.2 | цена поставки | Решетка наружная круглая РКМ 160 | шт | 1 | 0 |  | 0
23.3 | цена поставки | Решетка наружная круглая РНк 100 | шт | 1 | 0 |  | 0
24 | Договорная цена | Установка решеток жалюзийных стальных: щелевых регулирующих (Р) номер 150 размер 150х150 мм | шт | 2 |  | 0 |  | 0
24.1 | цена поставки | Решетка с поворотными жалюзи однорядная, угол наклона жалюзи 0° АМН 150x100 | шт | 2 | 0 |  | 0
25 | Договорная цена | Установка решеток жалюзийных стальных: щелевых регулирующих (Р) номер 200 размер 200х150 мм | шт |  |  | 0 |  | 0
25.1 | цена поставки | Решетка с поворотными жалюзи однорядная АМН 200*150 | шт | 2 | 0 |  | 0
25.2 | цена поставки | Решетка с поворотными жалюзи однорядная АМН 300*150 | шт | 1 | 0 |  | 0
26 | Договорная цена | Установка диффузоров воздуха | шт | 2 |  | 0 |  | 0
26.1 | цена поставки | Диффузор универсальный пластиковый ДПУ-М 100 | шт | 2 | 0 |  | 0
27 | Договорная цена | Изоляция воздуховодов и их креплений огнезащитными материалами: 30 мин; 1 слой 5 мм | м2 | 155.21 |  | 0 |  | 0 |  | 85.9
27.1 | цена поставки | Огнезащитный материал МБОР -5Ф | м2 | 170.731 | 0 |  | 0
27.2 | цена поставки | Клеящая смесь "Плазас" (слой 0,5 мм) | кг | 108.647 | 0 |  | 0
28 | Договорная цена | Установка шумоглушителя трубчатого для круглых каналов диаметр 100-600 | шт | 1 |  | 0 |  | 0
28.1 | цена поставки | Канал-ГКК шумоглушитель канальный трубчатый для круглых каналов Канал-ГКК-100-600 | шт | 1 | 0 |  | 0
29 | Договорная цена | Установка вентиляторов осевых массой: до 0,025 т | шт | 7 |  | 0 |  | 0
29.1 | цена поставки | Канал-ВЕНТ канальный вентилятор для круглых каналов, типоразмер 125 Канал-ВЕНТ-125 | шт | 1 | 0 |  | 0
29.2 | цена поставки | Канал-ВЕНТ канальный вентилятор для круглых каналов, типоразмер 100 Канал-ВЕНТ-100 | шт | 6 | 0 |  | 0
|  | Итого |  |  |  |  | 0 | 0
|  | ИТОГО |  |  |  |  | 0 | 0
|  | Всего приточные и вытяжные установки | [5 empty] | 0
| Раздел №3 | Противодымная защита
ДП1
1 | Договорная цена | Установка вентиляторов крышных массой: до 0,1 т | 1 вентилятор | 1 |  | 0 |  | 0
1.1 | цена поставки | Вентилятор ОСА 501-080-Н-00550/4-У2 (95 кг) | шт | 1 | 0 |  | 0
1.2 | цена поставки | Монтажная опора МОП-ОСА-080-С | шт | 1 | 0 |  | 0
1а | Договорная цена | Подключение жил кабелей к оборудованию, сеч жилы до 10 мм2 | жила | 5 |  | 0 |  | 0
2 | Договорная цена | Прокладка воздуховодов из листовой, оцинкованной стали и алюминия класса Н (нормальные) толщиной: 0,8 мм, диаметром до 800 мм | м2 | 8.57 |  | 0 |  | 0 | 8.57
2.1 | цена поставки | крепления воздуховодов | кг | 21.85 | 0 |  | 0
2.2 | цена поставки | Воздуховод из тонколистовой оцинкованной стали ⌀800, δ=0.8 | м | 1.89 | 0 |  | 0 |  | 4.75
2.3 | цена поставки | Отвод круглого воздуховода 45° ⌀800-⌀800 δ=0.8 | шт | 2 | 0 |  | 0 |  | 3.82
2.4 | цена поставки | Сетка N 20 из проволоки диаметром 1.6 мм 20-1.6ОНУ | м2 | 0.5 | 0 |  | 0
2.5 | цена поставки | Сетка защитная проволочная СЕП СЕП-080-С | шт | 1 | 0 |  | 0
3 | Договорная цена | Установка клапанов противопожарных диаметром: до 800 мм | шт | 2 |  | 0 |  | 0
3.1 | цена поставки | Клапан противопожарный обратный ПРОК ПРОК-1-Н-800-2*000 | шт | 1 | 0 |  | 0
3.2 | цена поставки | Клапан противопожарный универсальный КПУ-2НСН -З-0-0-0-0-0-0 -Н-800-2*ф-MB230- | шт | 1 | 0 |  | 0
4 | Договорная цена | Изоляция воздуховодов и их креплений огнезащитными материалами: 120 мин; | м2 | 9.96 |  | 0 |  | 0
4.1 | цена поставки | Огнезащитный материал МБОР -13Ф | м2 | 10.956 | 0 |  | 0
4.2 | цена поставки | Клеящая смесь "Плазас" слой 2мм | кг | 27.888 | 0 |  | 0
[7 empty] | 0 | 0
ДП2
5 | Договорная цена | Установка вентиляторов крышных массой: до 0,1 т | 1 вентилятор | 1 |  | 0 |  | 0
5.1 | цена поставки | Вентилятор осевой ОСА 501, типоразмер 071, ОСА 501-071-Н-00550/2-У2 | шт | 1 | 0 |  | 0
5.2 | цена поставки | Монтажная опора МОП-ОСА-071-С | шт | 1 | 0 |  | 0
5а | Договорная цена | Пеодключение жил кабелей к оборудованию, сечение жилы до 10 мм2 | жила | 5 |  | 0 |  | 0
6 | Договорная цена | Прокладка воздуховодов из листовой, оцинкованной стали и алюминия класса Н (нормальные) толщиной: 0,8 мм, диаметром до 800 мм | м2 | 11.43 |  | 0 |  | 0 | 11.43
6.1 | цена поставки | крепления воздуховодов | кг | 29.15 | 0 |  | 0
6.2 | цена поставки | Воздуховод из тонколистовой оцинкованной стали ⌀710, δ=0.8 | м | 2.3 | 0 |  | 0 |  | 5.13
6.3 | цена поставки | Отвод круглого воздуховода 45° ⌀710-⌀710 δ=0.8 | шт | 2 | 0 |  | 0 |  | 3.06
6.4 | цена поставки | Отвод круглого воздуховода 30° ⌀710-⌀710 δ=0.9 | шт | 2 | 0 |  | 0 |  | 2.24
6.5 | цена поставки | Сетка N 20 из проволоки диаметром 1.6 мм 20-1.6ОНУ | м2 | 0.4 | 0 |  | 0
6.6 | цена поставки | Сетка защитная проволочная СЕП СЕП-071-С | шт | 1 | 0 |  | 0
6.7 | цена поставки | Переход круглого сечения ⌀710-⌀700 | шт | 1 | 0 |  | 0 |  | 1
7 | Договорная цена | Изоляция воздуховодов и их креплений огнезащитными материалами: 30 мин; 1 слой 5 мм | м2 | 11.48 |  | 0 |  | 0
7.1 | цена поставки | Огнезащитный материал МБОР -5Ф | м2 | 12.628 | 0 |  | 0
7.2 | цена поставки | Клеящая смесь "Плазас" (слой 0,5 мм) | кг | 8.036 | 0 |  | 0
8 | Договорная цена | Установка клапанов противопожарных диаметром: до 800 мм | шт | 2 |  | 0 |  | 0
8.1 | цена поставки | Клапан противопожарный обратный ПРОК ПРОК-1-Н-710-2*000 | шт | 1 | 0 |  | 0
8.2 | цена поставки | Клапан противопожарный универсальный КПУ-2НСН -З-0-0-0-0-0-0 -Н-710-2*ф-MB230- | шт | 1 | 0 |  | 0
|  | Итого |  |  |  |  | 0 | 0
ДП3
9 | Договорная цена | Установка вентиляторов крышных массой: до 0,1 т | 1 вентилятор | 1 |  | 0 |  | 0
9.1 | цена поставки | Вентилятор осевой ОСА 501, типоразмер 071, ОСА 501-071-Н-00550/2-У2 | шт | 1 | 0 |  | 0
9.2 | цена поставки | Монтажная опора МОП-ОСА-071-С | шт | 1 | 0 |  | 0
10 | Договорная цена | Пеодключение жил кабелей к оборудованию, сечение жилы до 10 мм2 | жила | 5 |  | 0 |  | 0
11 | Договорная цена | Прокладка воздуховодов из листовой, оцинкованной стали и алюминия класса Н (нормальные) толщиной: 0,8 мм, диаметром до 800 мм | м2 | 12.94 |  | 0 |  | 0 | 12.94
11.1 | цена поставки | крепления воздуховодов | кг | 33 | 0 |  | 0
11.2 | цена поставки | Воздуховод из тонколистовой оцинкованной стали ⌀710, δ=0.8 | м | 2.61 | 0 |  | 0 |  | 5.82
11.3 | цена поставки | Отвод круглого воздуховода 45° ⌀710-⌀710 δ=0.8 | шт | 4 | 0 |  | 0 |  | 6.12
11.5 | цена поставки | Сетка N 20 из проволоки диаметром 1.6 мм 20-1.6ОНУ | м2 | 0.4 | 0 |  | 0
11.6 | цена поставки | Сетка защитная проволочная СЕП СЕП-071-С | шт | 1 | 0 |  | 0
11.7 | цена поставки | Переход круглого сечения ⌀710-⌀700 | шт | 1 | 0 |  | 0 |  | 1
12 | Договорная цена | Изоляция воздуховодов и их креплений огнезащитными материалами: 30 мин; 1 слой 5 мм | м2 | 13.02 |  | 0 |  | 0
12.1 | цена поставки | Огнезащитный материал МБОР -5Ф | м2 | 14.322 | 0 |  | 0
12.2 | цена поставки | Клеящая смесь "Плазас" (слой 0,5 мм) | кг | 9.114 | 0 |  | 0
13 | Договорная цена | Установка клапанов противопожарных диаметром: до 800 мм | шт | 2 |  | 0 |  | 0
13.1 | цена поставки | Клапан противопожарный обратный ПРОК ПРОК-1-Н-710-2*000 | шт | 1 | 0 |  | 0
13.2 | цена поставки | Клапан противопожарный универсальный КПУ-2НСН -З-0-0-0-0-0-0 -Н-710-2*ф-MB230- | шт | 1 | 0 |  | 0
|  | Итого |  |  |  |  | 0 | 0
ДП4
14 | Договорная цена | Установка вентиляторов крышных массой: до 0,1 т | 1 вентилятор | 1 |  | 0 |  | 0
14.1 | цена поставки | Вентилятор ОСА 501-080-Н-00550/4-У2 (95 кг) | шт | 1 | 0 |  | 0
14.2 | цена поставки | Монтажная опора МОП-ОСА-080-С | шт | 1 | 0 |  | 0
14а | Договорная цена | Подключение жил кабелей к оборудованию, сеч жилы до 10 мм2 | жила | 5 |  | 0 |  | 0
15 | Договорная цена | Прокладка воздуховодов из листовой, оцинкованной стали и алюминия класса Н (нормальные) толщиной: 0,8 мм, диаметром до 800 мм | м2 | 5.18 |  | 0 |  | 0 | 5.18
15.1 | цена поставки | крепления воздуховодов | кг | 13.21 | 0 |  | 0
15.2 | цена поставки | Воздуховод из тонколистовой оцинкованной стали ⌀800, δ=0.8 | м | 0.54 | 0 |  | 0 |  | 1.36
15.3 | цена поставки | Отвод круглого воздуховода 45° ⌀800-⌀800 δ=0.8 | шт | 2 | 0 |  | 0 |  | 3.82
15.4 | цена поставки | Сетка N 20 из проволоки диаметром 1.6 мм 20-1.6ОНУ | м2 | 0.5 | 0 |  | 0
15.5 | цена поставки | Сетка защитная проволочная СЕП СЕП-080-С | шт | 1 | 0 |  | 0
16 | Договорная цена | Установка клапанов противопожарных диаметром: до 800 мм | шт | 1 |  | 0 |  | 0
16.1 | цена поставки | Клапан противопожарный обратный ПРОК ПРОК-1-Н-800-2*000 | шт | 1 | 0 |  | 0
17 | Договорная цена | Прокладка воздуховодов из листовой, оцинкованной стали и алюминия класса Н (нормальные) толщиной: 0,7 мм, периметром до 3200 мм | м2 | 12.12 |  | 0 |  | 0 | 12.12
17.1 | цена поставки | крепления воздуховодов | кг | 27.27 | 0 |  | 0
17.2 | цена поставки | Воздуховод из тонколистовой оцинкованной стали 500x1000, δ=0.9 | м | 0.7 | 0 |  | 0 |  | 2.1
17.3 | цена поставки | Воздуховод из тонколистовой оцинкованной стали 1000x500, δ=0.9 | м | 1.03 | 0 |  | 0 |  | 3.09
17.4 | цена поставки | Отвод прямоугольного воздуховода 90° 500x1000-500x1000 | шт | 1 | 0 |  | 0 |  | 2.07
17.5 | цена поставки | Отвод прямоугольного воздуховода 90° 1000x500-1000x500 | шт | 1 | 0 |  | 0 |  | 3.25
17.6 | цена поставки | Переход воздуховода с круглого на прямоугольное сечение ⌀800- 500x1000 | шт | 1 | 0 |  | 0 |  | 1.61
18 | Договорная цена | Установка клапанов огнезадерживающих периметром: до 3200 мм | шт | 1 |  | 0 |  | 0
18.1 | цена поставки | Клапан противопожарный универсальный КПУ-2Н 1000х500 | шт | 1 | 0 |  | 0
19 | Договорная цена | Изоляция воздуховодов и их креплений огнезащитными материалами: 120 мин; | м2 | 16.36 |  | 0 |  | 0
19.1 | цена поставки | Огнезащитный материал МБОР -13Ф | м2 | 17.996 | 0 |  | 0
19.2 | цена поставки | Клеящая смесь "Плазас" слой 2мм | кг | 45.808 | 0 |  | 0
|  | Итого |  |  |  |  | 0 | 0
ДП5
20 | Договорная цена | Установка вентиляторов крышных массой: до 0,05 т | 1 вентилятор | 1 |  | 0 |  | 0
20.1 | цена поставки | Вентилятор осевой ОСА 501, типоразмер 056 ОСА 501-056-Н-00150/2-У2 | шт | 1 | 0 |  | 0
20.2 | цена поставки | Монтажная опора МОП-ОСА-056-С | шт | 1 | 0 |  | 0
20а | Договорная цена | Подключение жил кабелей к оборудованию, сечение жилы до 10 мм2 | жила | 5 |  | 0 |  | 0
21 | Договорная цена | Установка клапанов противопожарных диаметром: до 560 мм | шт | 1 |  | 0 |  | 0
21.1 | цена поставки | Клапан противопожарный обратный ПРОК-1-Н-560-2*000 | шт | 1 | 0 |  | 0
22 | Договорная цена | Установка клапанов огнезадерживающих периметром: до 3200 мм | шт | 20 |  | 0 |  | 0
22.1 | цена поставки | Клапан противопожарный ГЕРМИК MB230- -ДУ ВН--0- З-750x400-1* РОН110-0-0ф- | шт | 20 | 0 |  | 0
23 | Договорная цена | Прокладка воздуховодов из листовой, оцинкованной стали и алюминия класса Н (нормальные) толщиной: 0,9 мм, периметром до 2400 мм | м2 | 11.85 |  | 0 |  | 0 | 11.85
23.1 | цена поставки | крепления воздуховодов | кг | 26.66 | 0 |  | 0
23.2 | цена поставки | Воздуховод из тонколистовой оцинкованной стали 750x400 | м | 0.63 | 0 |  | 0 |  | 1.45
23.3 | цена поставки | Врезка прямоугольная 400x750-400x750, класс герм B | шт | 20 | 0 |  | 0 |  | 10.4
24 | Договорная цена | Прокладка воздуховодов из листовой, оцинкованной стали и алюминия класса Н (нормальные) толщиной: 0,9 мм, периметром до 3200 мм | м2 | 169.76 |  | 0 |  | 0 | 169.76
24.1 | цена поставки | крепления воздуховодов | кг | 381.96 | 0 |  | 0
24.2 | цена поставки | Воздуховод из тонколистовой оцинкованной стали 1000x400, δ=0.9 | м | 58.27 | 0 |  | 0 |  | 163.16
24.3 | цена поставки | Заглушка прямоугольная 1000x400, класс герметичности B | шт | 1 | 0 |  | 0 |  | 0.54
24.4 | цена поставки | Отвод прямоугольного воздуховода 90° 400x1000-400x1000 | шт | 1 | 0 |  | 0 |  | 1.71
24.5 | цена поставки | Отвод прямоугольного воздуховода 90° 1000x400-1000x400 | шт | 1 | 0 |  | 0 |  | 3.03
24.6 | цена поставки | Переход воздуховода с круглого на прямоугольное сечение 1000x400- ⌀560 | шт | 1 | 0 |  | 0 |  | 1.32
25 | Договорная цена | Прокладка воздуховодов из листовой, оцинкованной стали и алюминия класса Н (нормальные) толщиной: 0,8 мм, диаметром от 500 до 560 мм | м2 | 4.27 |  | 0 |  | 0 | 4.27
25.1 | цена поставки | крепления воздуховодов | кг | 5.21 | 0 |  | 0
25.2 | цена поставки | Воздуховод из тонколистовой оцинкованной стали ⌀560, δ=0.8 | м | 0.84 | 0 |  | 0 |  | 1.48
25.3 | цена поставки | Отвод круглого воздуховода 45° ⌀560-⌀560 | шт | 2 | 0 |  | 0 |  | 2
25.4 | цена поставки | Переход круглого сечения ⌀560-⌀550 | шт | 1 | 0 |  | 0 |  | 0.79
25.5 | цена поставки | Сетка защитная проволочная СЕП-056-С | шт | 1 | 0 |  | 0
26 | Договорная цена | Изоляция воздуховодов и их креплений огнезащитными материалами: 30 мин; 1 слой 5 мм | м2 | 177.02 |  | 0 |  | 0
26.1 | цена поставки | Огнезащитный материал МБОР -5Ф | м2 | 194.722 | 0 |  | 0
26.2 | цена поставки | Клеящая смесь "Плазас" (слой 0,5 мм) | кг | 123.914 | 0 |  | 0
|  | Итого |  |  |  |  | 0 | 0
ДП6
27 | Договорная цена | Установка вентиляторов крышных массой: до 0,05 т | 1 вентилятор | 1 |  | 0 |  | 0
27.1 | цена поставки | Вентилятор осевой ОСА 501, типоразмер 056 ОСА 501-056-Н-00150/2-У2 | шт | 1 | 0 |  | 0
27.2 | цена поставки | Монтажная опора МОП-ОСА-056-С | шт | 1 | 0 |  | 0
27а | Договорная цена | Подключение жил кабелей к оборудованию, сечение жилы до 10 мм2 | жила | 5 |  | 0 |  | 0
28 | Договорная цена | Установка клапанов противопожарных диаметром: до 560 мм | шт | 1 |  | 0 |  | 0
28.1 | цена поставки | Клапан противопожарный обратный ПРОК-1-Н-560-2*000 | шт | 1 | 0 |  | 0
29 | Договорная цена | Установка клапанов огнезадерживающих периметром: до 3200 мм | шт | 20 |  | 0 |  | 0
29.1 | цена поставки | Клапан противопожарный ГЕРМИК MB230- -ДУ ВН--0- З-750x400-1* РОН110-0-0ф- | шт | 20 | 0 |  | 0
30 | Договорная цена | Прокладка воздуховодов из листовой, оцинкованной стали и алюминия класса Н (нормальные) толщиной: 0,9 мм, периметром до 2400 мм | м2 | 10.93 |  | 0 |  | 0 | 10.93
30.1 | цена поставки | крепления воздуховодов | кг | 24.59 | 0 |  | 0
30.2 | цена поставки | Воздуховод из тонколистовой оцинкованной стали 750x400 | м | 0.23 | 0 |  | 0 |  | 0.53
30.3 | цена поставки | Врезка прямоугольная 400x750-400x750, класс герм B | шт | 20 | 0 |  | 0 |  | 10.4
31 | Договорная цена | Прокладка воздуховодов из листовой, оцинкованной стали и алюминия класса Н (нормальные) толщиной: 0,9 мм, периметром до 3200 мм | м2 | 179.14 |  | 0 |  | 0 | 179.14
31.1 | цена поставки | крепления воздуховодов | кг | 403.07 | 0 |  | 0
31.2 | цена поставки | Воздуховод из тонколистовой оцинкованной стали 1000x400, δ=0.9 | м | 60.4 | 0 |  | 0 |  | 169.12
31.3 | цена поставки | Заглушка прямоугольная 1000x400, класс герметичности B | шт | 1 | 0 |  | 0 |  | 0.54
31.4 | цена поставки | Отвод прямоугольного воздуховода 90° 400x1000-400x1000 | шт | 3 | 0 |  | 0 |  | 5.13
31.5 | цена поставки | Отвод прямоугольного воздуховода 90° 1000x400-1000x400 | шт | 1 | 0 |  | 0 |  | 3.03
31.6 | цена поставки | Переход воздуховода с круглого на прямоугольное сечение 1000x400- ⌀560 | шт | 1 | 0 |  | 0 |  | 1.32
32 | Договорная цена | Прокладка воздуховодов из листовой, оцинкованной стали и алюминия класса Н (нормальные) толщиной: 0,8 мм, диаметром от 500 до 560 мм | м2 | 4.16 |  | 0 |  | 0 | 4.16
32.1 | цена поставки | крепления воздуховодов | кг | 5.08 | 0 |  | 0
32.2 | цена поставки | Воздуховод из тонколистовой оцинкованной стали ⌀560, δ=0.8 | м | 0.78 | 0 |  | 0 |  | 1.37
32.3 | цена поставки | Отвод круглого воздуховода 45° ⌀560-⌀560 | шт | 2 | 0 |  | 0 |  | 2
32.4 | цена поставки | Переход круглого сечения ⌀560-⌀550 | шт | 1 | 0 |  | 0 |  | 0.79
32.5 | цена поставки | Сетка защитная проволочная СЕП-056-С | шт | 1 | 0 |  | 0
33 | Договорная цена | Изоляция воздуховодов и их креплений огнезащитными материалами: 30 мин; 1 слой 5 мм | м2 | 185.99 |  | 0 |  | 0
33.1 | цена поставки | Огнезащитный материал МБОР -5Ф | м2 | 204.59 | 0 |  | 0
33.2 | цена поставки | Клеящая смесь "Плазас" (слой 0,5 мм) | кг | 130.19 | 0 |  | 0
|  | Итого |  |  |  |  | 0 | 0
ДВ1
34 | Договорная цена | Монтаж оборудования на открытой площадке: масса оборудования, т: 0.15 | шт | 1 |  | 0 |  | 0
34.1 | цена поставки | Стакан монтажный со встроенным противопожарным клапаном Гермик СТАМ 401-63-Н-МВ230-У1 | шт | 1 | 0 |  | 0
35 | Договорная цена | Установка вентиляторов крышных массой: до 0,2 т | шт | 1 |  | 0 |  | 0
35.1 | цена поставки | Вентилятор крышный радиальный УКРОС61-063-ДУ400-Н- 00400/4-У1 | шт | 1 | 0 |  | 0
35а | Договорная цена | Подключение жил кабелей к оборудованию, сечение жилы до 10 мм2 | жила | 5 |  | 0 |  | 0
36 | Договорная цена | Прокладка воздуховодов из листовой, оцинкованной стали и алюминия класса Н (нормальные) толщиной: 0,9 мм, периметром до 3200 мм | м2 | 177.36 |  | 0 |  | 0 | 177.36
18.1 | цена поставки | крепления воздуховодов | кг | 399.06 | 0 |  | 0
18.2 | цена поставки | Воздуховод из тонколистовой оцинкованной стали 630x630 | м | 0.85 | 0 |  | 0 |  | 2.14
18.3 | цена поставки | Переход прямоугольного сечения 1000x400-630x630 | шт | 1 | 0 |  | 0 |  | 1.5
18.4 | цена поставки | Воздуховод из тонколистовой оцинкованной стали 1000x400 | м | 56.72 | 0 |  | 0 |  | 158.82
18.5 | цена поставки | Врезка прямоугольная 450x750-450x750 | шт | 20 | 0 |  | 0 |  | 11
18.6 | цена поставки | Заглушка прямоугольная 1000x400 | шт | 1 | 0 |  | 0 |  | 0.54
18.7 | цена поставки | Компенсатор линейных расширений СОМ 560-КАНАЛ-1000х400-С | шт | 6 | 0 |  | 0 |  | 3.36
19 | Договорная цена | Прокладка воздуховодов из листовой, оцинкованной стали и алюминия класса Н (нормальные) толщиной: 0,9 мм, периметром до 2400 мм | м2 | 1.99 |  | 0 |  | 0
19.1 | цена поставки | крепления воздуховодов | кг | 4.48 | 0 |  | 0
19.2 | цена поставки | Воздуховод из тонколистовой оцинкованной стали 750x450 | м | 0.83 | 0 |  | 0 |  | 1.99
20 | Договорная цена | Установка клапанов огнезадерживающих периметром: до 3200 мм | шт | 20 |  | 0 |  | 0
20.1 | цена поставки | Клапан дымовой, исполнения 03, стенового типа, с электроприводом BELIMO на 230В, КЭД-03-750*450-1*ф-MB230-ВН-0-РОН110-МРЗ-К | шт | 20 | 0 |  | 0
21 | Договорная цена | Изоляция воздуховодов и их креплений огнезащитными материалами: 30 мин; 1 слой 5 мм | м2 | 173.58 |  | 0 |  | 0
21.1 | цена поставки | Огнезащитный материал МБОР -5Ф | м2 | 190.938 | 0 |  | 0
21.2 | цена поставки | Клеящая смесь "Плазас" (слой 0,5 мм) | кг | 121.506 | 0 |  | 0
|  | Итого |  |  |  |  | 0 | 0
ДВ2
34 | Договорная цена | Монтаж оборудования на открытой площадке: масса оборудования, т: 0.15 | шт | 1 |  | 0 |  | 0
34.1 | цена поставки | Стакан монтажный со встроенным противопожарным клапаном Гермик СТАМ 401-63-Н-МВ230-У1 | шт | 1 | 0 |  | 0
35 | Договорная цена | Установка вентиляторов крышных массой: до 0,2 т | шт | 1 |  | 0 |  | 0
35.1 | цена поставки | Вентилятор крышный радиальный УКРОС61-063-ДУ400-Н- 00400/4-У1 | шт | 1 | 0 |  | 0
35а | Договорная цена | Подключение жил кабелей к оборудованию, сечение жилы до 10 мм2 | жила | 5 |  | 0 |  | 0
36 | Договорная цена | Прокладка воздуховодов из листовой, оцинкованной стали и алюминия класса Н (нормальные) толщиной: 0,9 мм, периметром до 3200 мм | м2 | 180.07 |  | 0 |  | 0 | 180.07
18.1 | цена поставки | крепления воздуховодов | кг | 405.16 | 0 |  | 0
18.2 | цена поставки | Воздуховод из тонколистовой оцинкованной стали 630x630 | м | 0.87 | 0 |  | 0 |  | 2.19
18.3 | цена поставки | Переход прямоугольного сечения 1000x400-630x630 | шт | 1 | 0 |  | 0 |  | 1.5
18.4 | цена поставки | Воздуховод из тонколистовой оцинкованной стали 1000x400 | м | 57.67 | 0 |  | 0 |  | 161.48
18.5 | цена поставки | Врезка прямоугольная 450x750-450x750 | шт | 20 | 0 |  | 0 |  | 11
18.6 | цена поставки | Заглушка прямоугольная 1000x400 | шт | 1 | 0 |  | 0 |  | 0.54
18.7 | цена поставки | Компенсатор линейных расширений СОМ 560-КАНАЛ-1000х400-С | шт | 6 | 0 |  | 0 |  | 3.36
19 | Договорная цена | Прокладка воздуховодов из листовой, оцинкованной стали и алюминия класса Н (нормальные) толщиной: 0,9 мм, периметром до 2400 мм | м2 | 1.03 |  | 0 |  | 0
19.1 | цена поставки | крепления воздуховодов | кг | 2.32 | 0 |  | 0
19.2 | цена поставки | Воздуховод из тонколистовой оцинкованной стали 750x450 | м | 0.43 | 0 |  | 0 |  | 1.03
20 | Договорная цена | Установка клапанов огнезадерживающих периметром: до 3200 мм | шт | 20 |  | 0 |  | 0
20.1 | цена поставки | Клапан дымовой, исполнения 03, стенового типа, с электроприводом BELIMO на 230В, КЭД-03-750*450-1*ф-MB230-ВН-0-РОН110-МРЗ-К | шт | 20 | 0 |  | 0
21 | Договорная цена | Изоляция воздуховодов и их креплений огнезащитными материалами: 30 мин; 1 слой 5 мм | м2 | 175.36 |  | 0 |  | 0
21.1 | цена поставки | Огнезащитный материал МБОР -5Ф | м2 | 192.896 | 0 |  | 0
21.2 | цена поставки | Клеящая смесь "Плазас" (слой 0,5 мм) | кг | 122.752 | 0 |  | 0
|  | Итого |  |  |  |  | 0 | 0
|  | Всего по дымоудалению |  |  |  |  | 0 | 0
0
|  | ВСЕГО ПО КОММЕРЧЕСКОМУ ПРЕДЛОЖЕНИЮ: | [5 empty] | 0
|  | в том числе НДС 20%: | [5 empty] | 0

## Лист1
СЕКЦИЯ 1 Системы 1.3-1.26 | К19
№ систем вытяжки |  | 1.1.3 | 1.1.4 | 1.1.5 | 1.1.6 | 1.1.7 | 1.1.8 | 1.1.9 | 1.1.10 | 1.1.11 | 1.1.12 | 1.1.13 | 1.1.14 | 1.1.15 | 1.1.16 | 1.1.17 | 1.1.18 | 1.1.19 | 1.1.20 | 1.1.21 | 1.1.22 | 1.1.23 | 1.1.24 | 1.25 | 1.26 | ИТОГО
Вентилятор вытяжной бытовой | шт | 1 | 1 | 1 | 1 | 1 | 1 | 1 | 1 | 1 | 1 | 1 | 1 | 1 | 1 | 1 | 1 | 1 | 1 | 1 | 1 | 1 | 1 | 1 | 1 | 24
Решетка наружная круглая | м | 1 | 1 | 1 | 1 | 1 | 1 | 1 | 1 | 1 | 1 | 1 | 1 | 1 | 1 | 1 | 1 | 1 | 1 | 1 | 1 | 1 | 1 | 1 | 1 | 24
Воздуховод из тонколистовой оцинкованной стали ⌀100, δ=0.5, класс герметичности A | м | 0.62 | 0.62 | 0.62 | 0.62 | 0.62 | 0.62 | 0.72 | 0.81 | 0.54 | 0.62 | 0.62 | 0.62 | 0.62 | 0.62 | 0.62 | 0.62 | 0.62 | 0.62 | 0.65 | 0.62 | 0.59 | 0.58 | 0.62 | 0.62 | 15.05
Воздуховод из тонколистовой оцинкованной стали ⌀100, δ=0.8, класс В | м | 1.99 | 1.99 | 1.99 | 1.99 | 1.99 | 1.99 | 1.99 | 2.06 | 2.06 | 1.99 | 1.99 | 1.99 | 1.99 | 1.99 | 1.99 | 1.99 | 1.99 | 1.99 | 1.99 | 1.99 | 1.99 | 1.99 | 1.99 | 1.99 | 47.9
Отвод 45 град 100-100 | шт | 0 | 0 | 0 | 0 | 0 | 0 | 0 | 1 | 0 | 0 | 0 | 0 | 0 | 0 | 0 | 0 | 0 | 0 | 0 | 0 | 0 | 0 | 0 | 0 | 1
Отвод круглого воздуховода 90° ⌀100-⌀100, класс герметичности A | шт | 1 | 1 | 1 | 1 | 1 | 1 | 1 | 1 | 1 | 1 | 1 | 1 | 1 | 1 | 1 | 1 | 1 | 1 | 1 | 1 | 1 | 1 | 1 | 1 | 24
Отвод круглого воздуховода 90° ⌀100-⌀100, класс герметичности B | шт | 1 | 1 | 1 | 1 | 1 | 1 | 1 | 2 | 1 | 1 | 1 | 1 | 1 | 1 | 1 | 1 | 1 | 1 | 1 | 1 | 1 | 1 | 1 | 1 | 25
Комбинированное покрытие на основе базальтового рулонного материала, кашированного алюминиевой фольгой, и клеевого состава, 30 мин | м2 | 0.74 | 0.74 | 0.74 | 0.74 | 0.74 | 0.74 | 0.74 | 0.76 | 0.76 | 0.74 | 0.74 | 0.74 | 0.74 | 0.74 | 0.74 | 0.74 | 0.74 | 0.74 | 0.74 | 0.74 | 0.74 | 0.74 | 0.74 | 0.74 | 17.8