## Витраж_корп 21 (2)
Обязательно! На фирменном бланке организации!
Коммерческое предложение
на выполнение комплекса работ по устройству изготовлению, доставке и монтажу витражных конструкций 1-ой и 2-ой секций корп.19 (Шифр 14/П-14-V.19-АР изм1 Ст. Р)
Объект: "Многоэтажные жилые дома" по адресу: Ленинградская область, Всеволожский муниципальный район, Бугровское сельское поселение, массив Центральное, стр.поз. №№17,18,19,20,21,22,23 (кадастровый номер №47:07:0713003:912). Корпус 21
№ п.п. | Код | Наименование видов работ и затрат | Ед. изм | Объём работ и нормативная потребность материалов на объект по производственной норме (14/П-14-V.21-АР) | Стоимость ед., руб., в т.ч. НДС |  |  | Стоимость всего, руб., в т.ч. НДС |  |  | Примечание
|  |  |  | Объём работ и нормативная потребность материалов на объект по производственной норме (14/П-14-V.21-АР) | Материалы | СМР | ИТОГО | Материалы | СМР | ИТОГО
Выше отм. 0.000 |  |  |  | 1667.61
1 |  | Изготовление и монтаж витражных конструкций из "холодного" алюминиевого профиля системы Авангард, Alutech, или аналог с раздвижными интегрированными створками. ВТ1 | м2 | 352 | 0 | 0 | 0 | 0 | 0 | 0
|  | Витражный блок ВТ1(4115х42770(h)), включая все материалы и работы для устройства вертикальных и горизонтальных примыканий витражного блока к стенам, перегородкам лоджий, балконным плитам, плитам перекрытий и покрытий; нащельников для соединения угловых стоек, для торцов балконных перегородок, гидроизоляции узла примыкания к балконному ограждению и плите покрытия. Остекление лоджий листовым стеклом толщиной не менее 5 мм*. Цвет профиля - RAL9010, цвет панели CML - RAL1001, цвет фасадной панели - RAL1001 | шт | 2
|  |  | м2 | 352
2 |  | Изготовление и монтаж витражных конструкций из "холодного" алюминиевого профиля системы Авангард, Alutech, или аналог с раздвижными интегрированными створками. ВТ2 | м2 | 575.26 | 0 | 0 | 0 | 0 | 0 | 0
|  | Витражный блок ВТ2(2690х42770(h)), включая все материалы и работы для устройства вертикальных и горизонтальных примыканий витражного блока к стенам, перегородкам лоджий, балконным плитам, плитам перекрытий и покрытий; нащельников для соединения угловых стоек, для торцов балконных перегородок, гидроизоляции узла примыкания к балконному ограждению и плите покрытия. Остекление лоджий листовым стеклом толщиной не менее 5 мм*. Цвет профиля - RAL9010, цвет панели CML - RAL1001, цвет фасадной панели - RAL1001 | шт | 5
|  |  | м2 | 575.26
3 |  | Изготовление и монтаж витражных конструкций из "холодного" алюминиевого профиля системы Авангард, Alutech, или аналог с раздвижными интегрированными створками. ВТ3 | м2 | 104.36 | 0 | 0 | 0 | 0 | 0 | 0
|  | Витражный блок ВТ3(2440х42770(h)), включая все материалы и работы для устройства вертикальных и горизонтальных примыканий витражного блока к стенам, перегородкам лоджий, балконным плитам, плитам перекрытий и покрытий; нащельников для соединения угловых стоек, для торцов балконных перегородок, гидроизоляции узла примыкания к балконному ограждению и плите покрытия. Остекление лоджий листовым стеклом толщиной не менее 5 мм*. Цвет профиля - RAL9010, цвет панели CML - RAL1001, цвет фасадной панели - RAL1001 | шт | 1
|  |  | м2 | 104.36
4 |  | Изготовление и монтаж витражных конструкций из "холодного" алюминиевого профиля системы Авангард, Alutech, или аналог с раздвижными интегрированными створками. ВТ4 | м2 | 342.59 | 0 | 0 | 0 | 0 | 0 | 0
|  | Витражный блок ВТ4(8010х42770(h)), включая все материалы и работы для устройства вертикальных и горизонтальных примыканий витражного блока к стенам, перегородкам лоджий, балконным плитам, плитам перекрытий и покрытий; нащельников для соединения угловых стоек, для торцов балконных перегородок, гидроизоляции узла примыкания к балконному ограждению и плите покрытия. Остекление лоджий листовым стеклом толщиной не менее 5 мм*. Цвет профиля - RAL9010, цвет панели CML - RAL1001, цвет фасадной панели - RAL1001 | шт | 1
|  |  | м2 | 342.59
5 |  | Изготовление и монтаж витражных конструкций из "холодного" алюминиевого профиля системы Авангард, Alutech, или аналог с раздвижными интегрированными створками. ВТ5 | м2 | 109.49 | 0 | 0 | 0 | 0 | 0 | 0
|  | Витражный блок ВТ5(2560х42770(h)), включая все материалы и работы для устройства вертикальных и горизонтальных примыканий витражного блока к стенам, перегородкам лоджий, балконным плитам, плитам перекрытий и покрытий; нащельников для соединения угловых стоек, для торцов балконных перегородок, гидроизоляции узла примыкания к балконному ограждению и плите покрытия. Остекление лоджий листовым стеклом толщиной не менее 5 мм*. Цвет профиля - RAL9010, цвет панели CML - RAL1001, цвет фасадной панели - RAL1001 | шт | 1
|  |  | м2 | 109.49
6 |  | Изготовление и монтаж витражных конструкций из "холодного" алюминиевого профиля системы Авангард, Alutech, или аналог с раздвижными интегрированными створками. ВТ6 | м2 | 183.91 | 0 | 0 | 0 | 0 | 0 | 0
|  | Витражный блок ВТ6(4300х42770(h)), включая все материалы и работы для устройства вертикальных и горизонтальных примыканий витражного блока к стенам, перегородкам лоджий, балконным плитам, плитам перекрытий и покрытий; нащельников для соединения угловых стоек, для торцов балконных перегородок, гидроизоляции узла примыкания к балконному ограждению и плите покрытия. Остекление лоджий листовым стеклом толщиной не менее 5 мм*. Цвет профиля - RAL9010, цвет панели CML - RAL1001, цвет фасадной панели - RAL1001 | шт | 1
|  |  | м2 | 183.91
|  | Всего с НДС 20%, руб.: | [5 empty] | 0 | 0 | 0
в том числе НДС 20%, руб.:

## Витраж_корп 21
Наименование объекта : |  |  |  |  | "Утверждаю"
"Многоэтажные жилые дома" |  |  |  |  | Директор по строительству
по адресу: Ленинградская область,
Всеволожский муниципальный район,Бугровское |  |  |  |  | ООО "ПрокСтрой"
сельское поселение,поселок Бугры, массив Центральное
стр.поз. №17, №18, №19, №20, №21, №22, №23 |  |  |  |  | _________________Иванов С.В.
_____ _________________2024 г.
ВЕДОМОСТЬ ОБЪЕМОВ РАБОТ № __ по корпусу №21
Вид работ: Монтаж витражей корпуса №21(Шифр (14/П-14-V.21-АР.Стадия РД)
№ п.п. | Код | Наименование видов работ, конструктивных элементов и материалов | ЕИ | Норма расхода материала на еденицу измерения работ по согласованным нормам списания материалов на предприятии | Объём работ и нормативная потребность материалов на объект по производственной норме (14/П-14-V.21-АР)
Выше отм. 0.000 |  |  |  |  | 1667.61
1 |  | Изготовление и монтаж витражных конструкций из "холодного" алюминиевого профиля системы Авангард, Alutech, или аналог с раздвижными интегрированными створками. ВТ1 | м2 |  | 352
|  | Витражный блок ВТ1(4115х42770(h)), включая все материалы и работы для устройства вертикальных и горизонтальных примыканий витражного блока к стенам, перегородкам лоджий, балконным плитам, плитам перекрытий и покрытий; нащельников для соединения угловых стоек, для торцов балконных перегородок, гидроизоляции узла примыкания к балконному ограждению и плите покрытия. Остекление лоджий листовым стеклом толщиной не менее 5 мм*. Цвет профиля - RAL9010, цвет панели CML - RAL1001, цвет фасадной панели - RAL1001 | шт |  | 2
|  |  | м2 |  | 352
2 |  | Изготовление и монтаж витражных конструкций из "холодного" алюминиевого профиля системы Авангард, Alutech, или аналог с раздвижными интегрированными створками. ВТ2 | м2 |  | 575.26
|  | Витражный блок ВТ2(2690х42770(h)), включая все материалы и работы для устройства вертикальных и горизонтальных примыканий витражного блока к стенам, перегородкам лоджий, балконным плитам, плитам перекрытий и покрытий; нащельников для соединения угловых стоек, для торцов балконных перегородок, гидроизоляции узла примыкания к балконному ограждению и плите покрытия. Остекление лоджий листовым стеклом толщиной не менее 5 мм*. Цвет профиля - RAL9010, цвет панели CML - RAL1001, цвет фасадной панели - RAL1001 | шт |  | 5
|  |  | м2 |  | 575.26
3 |  | Изготовление и монтаж витражных конструкций из "холодного" алюминиевого профиля системы Авангард, Alutech, или аналог с раздвижными интегрированными створками. ВТ3 | м2 |  | 104.36
|  | Витражный блок ВТ3(2440х42770(h)), включая все материалы и работы для устройства вертикальных и горизонтальных примыканий витражного блока к стенам, перегородкам лоджий, балконным плитам, плитам перекрытий и покрытий; нащельников для соединения угловых стоек, для торцов балконных перегородок, гидроизоляции узла примыкания к балконному ограждению и плите покрытия. Остекление лоджий листовым стеклом толщиной не менее 5 мм*. Цвет профиля - RAL9010, цвет панели CML - RAL1001, цвет фасадной панели - RAL1001 | шт |  | 1
|  |  | м2 |  | 104.36
4 |  | Изготовление и монтаж витражных конструкций из "холодного" алюминиевого профиля системы Авангард, Alutech, или аналог с раздвижными интегрированными створками. ВТ4 | м2 |  | 342.59
|  | Витражный блок ВТ4(8010х42770(h)), включая все материалы и работы для устройства вертикальных и горизонтальных примыканий витражного блока к стенам, перегородкам лоджий, балконным плитам, плитам перекрытий и покрытий; нащельников для соединения угловых стоек, для торцов балконных перегородок, гидроизоляции узла примыкания к балконному ограждению и плите покрытия. Остекление лоджий листовым стеклом толщиной не менее 5 мм*. Цвет профиля - RAL9010, цвет панели CML - RAL1001, цвет фасадной панели - RAL1001 | шт |  | 1
|  |  | м2 |  | 342.59
5 |  | Изготовление и монтаж витражных конструкций из "холодного" алюминиевого профиля системы Авангард, Alutech, или аналог с раздвижными интегрированными створками. ВТ5 | м2 |  | 109.49
|  | Витражный блок ВТ5(2560х42770(h)), включая все материалы и работы для устройства вертикальных и горизонтальных примыканий витражного блока к стенам, перегородкам лоджий, балконным плитам, плитам перекрытий и покрытий; нащельников для соединения угловых стоек, для торцов балконных перегородок, гидроизоляции узла примыкания к балконному ограждению и плите покрытия. Остекление лоджий листовым стеклом толщиной не менее 5 мм*. Цвет профиля - RAL9010, цвет панели CML - RAL1001, цвет фасадной панели - RAL1001 | шт |  | 1
|  |  | м2 |  | 109.49
6 |  | Изготовление и монтаж витражных конструкций из "холодного" алюминиевого профиля системы Авангард, Alutech, или аналог с раздвижными интегрированными створками. ВТ6 | м2 |  | 183.91
|  | Витражный блок ВТ6(4300х42770(h)), включая все материалы и работы для устройства вертикальных и горизонтальных примыканий витражного блока к стенам, перегородкам лоджий, балконным плитам, плитам перекрытий и покрытий; нащельников для соединения угловых стоек, для торцов балконных перегородок, гидроизоляции узла примыкания к балконному ограждению и плите покрытия. Остекление лоджий листовым стеклом толщиной не менее 5 мм*. Цвет профиля - RAL9010, цвет панели CML - RAL1001, цвет фасадной панели - RAL1001 | шт |  | 1
|  |  | м2 |  | 183.91
* Подбор толщины стекла производить с учетом требований п.8.3 СП 54.13330.2016 и ГОСТ 33561-2015.
Стекло до отм.+1.200 от уровня пола должно соответствовать требованиям безопасности по ГОСТ 33560-2015
Применяемое стекло должно иметь необходимый подтвержденный класс защиты. При его креплении должны использоваться методы,
обеспечивающие удержание разрушенного стекла в конструкции.
|  | Главный инженер |  |  | Бугаев М.Ю.
|  | Начальник ПТО |  |  | Соломатина С.В.
Начальник СДО