## Протокол
Наименование объекта :
"Многоэтажные жилые дома"
"Многоэтажные жилые дома"
по адресу: Ленинградская область,
Всеволожский муниципальный район,Бугровское
сельское поселение,поселок Бугры, массив Центральное
стр.поз. №17, №18, №19, №20, №21, №22, №23 (участок №912)
Вид работ: Устройство Паркинга (Шифр14/П-14-V.23-КЖ стадия П)
№ п/п | Наименование видов работ, конструктивных элементов и материалов | Ед. изм. | Норма расхода материала на единицу изм. работ | Объём работ и нормативная потребность материалов на объект по производственной норме (Шифр ДОУ-325-П, стадия "П") | Объём работ и нормативная потребность материалов на объект по производственной норме (Шифр ДОУ-325-П, стадия "П", прошедшая экспертизу от 24.08.2023г. | Объём работ и нормативная потребность материалов на объект по производственной норме (Шифр ДОУ-325-П, стадия "П" | Объём работ и нормативная потребность материалов на объект по производственной норме (Шифр ДОУ-325-П, стадия "П", прошедшая экспертизу от 24.08.2023г. | Объём работ и нормативная потребность материалов на объект по производственной норме (Шифр14/П-14-V.23-КЖ стадия П) | Стоимость за единицу, руб | Общая стоимость материалов, руб. | Общая стоимость работы, руб. | Примечания
по производственной норме
|  |  |  | ДДУ | ДДУ | ВСЕГО | ДДУ | ДДУ
1 | Устройство молниезащиты в фундаментной плите
1.1 | Арматура Ø 10 А240 | тн | 1.04 | #REF! |  | #REF! |  | 0.10712 | 0 | 0
1.2 | Уголок 75х75х6 (Расход ~6,89 кг/м.п.) | тн | 1.04 | 215 |  | 215 |  | 0.03806 | 0 | 0
1.3 | Полоса -50х5 (Расход ~1,963 кг/м.п.) | тн | 1.04 | 223.6 |  | 223.6 |  | 0.00437 | 0 | 0
1.4 | Полоса -100х5 (Расход ~3,925 кг/м.п.) | тн | 1.04 | 2150 |  | 2150 |  | 0.00437 | 0 | 0
2 | Устройство фундаментной плиты
2 | Устройство подстилающего слоя из геотекстиля | м2 |  | 305 |  | 305 |  | 1428.38 | 0 |  | 0
2.1 | Геотекстиль Дорнит 100 г/м3 | м2 | 1.1 | 335.5 |  | 335.5 |  | 1571.22 | 0 | 0
3 | Устройство песчаного основания толщ. 1000 мм с последующим уплотнением | м3 |  | 305 |  | 305 |  | 1411.18 | 0 |  | 0
3.1 | Песок средней крупности с коэф.уплотнения 0,95 | м3 | 1.02 | 311.1 |  | 311.1 |  | 1439.4 | 0 | 0
4 | Устройство подстилающего слоя из пленки 200мкр | м2 |  | 305 |  | 305 |  | 1411.18 | 0 |  | 0
4.1 | Пленка полиэтиленовая 200 мкр | м2 | 1.1 | 335.5 |  | 335.5 |  | 1552.3 | 0 | 0
5 | Устройство бетонной подготовки, толщ. 100 мм | м3 |  | 305 |  | 305 |  | 141.12 | 0 |  | 0
5.1 | Бетон В15 | м3 | 1.015 | 309.58 |  | 309.58 |  | 143.23 | 0 | 0
6 | Устройство фундаментной плиты на отм. -0.950, толщ. 600 мм с утолщением до 800мм | м3 |  | 305 |  | 305 |  | 931.5 | 0 |  | 0
6.1 | Арматура Ø 36 А500С | тн | 1.04 | 317.2 |  | 317.2 |  | 58.41 | 0 | 0
6.2 | Арматура Ø 32 А500С | тн | 1.04 | 329.89 |  | 329.89 |  | 181.69 | 0 | 0
6.3 | Арматура Ø 14 А500С | тн | 1.04 | 343.09 |  | 343.09 |  | 75.88 | 0 | 0
6.4 | Каркас КП-1, КП-2: арматура Ø 14 А500С (∆) | тн | 1.04 | 317.2 |  | 317.2 |  | 12.9 | 0 | 0
6.5 | Арматура Ø 8 А240С | тн | 1.04 | 348.92 |  | 348.92 |  | 5.25 | 0 | 0
| Выпуски из ростверка: |  |  | 0 |  | 0
6.6 | Арматура Ø 32 А500С | тн | 1.04 | 323.54 |  | 323.54 |  | 9.98 | 0 | 0
6.7 | Арматура Ø 20 А500С | тн | 1.04 | 317.2 |  | 317.2 |  | 1.41 | 0 | 0
6.8 | Арматура Ø 14 А500С | тн | 1.04 | 348.92 |  | 348.92 |  | 3.46 | 0 | 0
6.9 | Арматура Ø 10 А500С | тн | 1.04 | 317.2 |  | 317.2 |  | 0.86 | 0 | 0
6.10 | Бетон В30 W6 F150 | м3 | 1.015 | #REF! |  | #REF! |  | 945.47 | 0 | 0
7 | Монтаж гильз для ввода в здание | шт | [5 empty] | 6 | 0 |  | 0
7.1 | Труба хризолитцементная БНТ 150х2050 мм | шт | 1 | 0.17 |  | 0.17 |  | 6 | 0 | 0
8 | Огрунтовка бетонной поверхности битумной грунтовкой за 1 раз (вертикальная + горизонтальная) | м2 |  | 1.62 |  | 1.62 |  | 213.82 | 0 |  | 0
8.1 | Битумы нефтяные строительные марки: БН-70/30 | кг | 1 | 0.241 |  | 0.241 |  | 213.824 | 0 | 0
9 | Устройство обмазочной гидроизоляции в 2 слоя | м2 |  | 295 |  | 295 |  | 213.82 |  |  | 0
9.1 | Полимерно-битумная мастика ТЕХНОНИКОЛЬ | кг | 2 | 590 |  | 590 |  | 427.65 | 0 | 0
Монолитные конструкции выше отм. 0.000
9 | Устройство подстилающего слоя под крыльца | м2 |  | 295 |  | 295 |  | 6,38 |  |  | 0
9.1 | Пенополистирол ПСБС-35 толщ. 100 мм) | м3 | 1,1 | 324.5 |  | 324.5 |  | 0.7 | 0 | 0
9.2 | - Щебень гранитный марки 1000-1200, фр. 40-70,ГОСТ 8267-93* h-0.3м норма расхода 1,26 = 1,26*0,3 | м3 | 0.378 |  |  |  |  | 2.41 | 0 | 0
9.3 | -Геотекстиль 300 гр/м2 | м2 | 1,1 |  |  |  |  | 7.02 | 0 | 0
10 | Устройство крыльцев и лестниц входных групп * | м3 |  | 295 |  | 295 |  | 50,94 |  |  | 0
10.1 | Арматура Ø 12 А500С | тн | 1.04 | 306.8 |  | 306.8 |  | 1.61 | 0 | 0
10.2 | Арматура Ø А240 | тн | 1.04 |  |  |  |  | 0.1 | 0 | 0
10.3 | Бетон В30 W6 F150 | м3 | 1.015 |  |  |  |  | 51.7 | 0 | 0
11 | Засыпка пазух песком в/о 1-7/А-Д под плитой перекрытия 1 полуэтажа | м3 |  | 295 |  | 295 |  | 1041.56 |  |  | 0
11.1 | Песок | м3 | 1.15 | 339.25 |  | 339.25 |  | 1197.8 | 0 | 0
12 | Стены толщ. 160 мм, 180 мм, 200 мм и колонны 400х600 мм 1-го уровня * (в том числе стены лифтовой шахты и вентшахт)* | м3 |  | 305 |  | 305 |  | 252.5 | 0 |  | 0
12.1 | Арматура Ø 32 А500С | тн | 1.04 | 317.2 |  | 317.2 |  | 22.12 | 0 | 0
12.2 | Арматура Ø 20 А500С | тн | 1.04 | 329.89 |  | 329.89 |  | 1.39 | 0 | 0
12.3 | Арматура Ø 14 А500С | тн | 1.04 | 343.09 |  | 343.09 |  | 4.62 | 0 | 0
12.4 | Арматура Ø 10 А500С | тн | 1.04 | 0 |  | 0 |  | 7.8 | 0 | 0
12.5 | Арматура Ø 10 А240 | тн | 1.04 | 0 |  | 0 |  | 2.72 | 0 | 0
12.6 | Кр-1-Кр-7 : Арматура Ø 10 А500С | тн | 1.04 | 306.8 |  | 306.8 |  | 7.53 | 0 | 0
12.7 | Кр-1-Кр-7 : Арматура Ø 14 А500С | тн | 1.04 | 319.07 |  | 319.07 |  | 6.64 | 0 | 0
12.8 | Кр-1-Кр-7 : Арматура Ø 20 А500С | тн | 1.04 | 0 |  | 0 |  | 2.38 | 0 | 0
12.9 | Бетон В25 W4 F100 | м3 | 1.015 |  |  |  |  | 256.29 | 0 | 0
13 | Стены толщ. 160 мм, 180 мм, 200 мм и колонны 400х600 мм 2-3 уровня * (в том числе стены лифтовой шахты и вентшахты)* | м3 |  | 305 |  | 305 |  | 297.52 | 0 |  | 0
13.1 | Арматура Ø 32 А500С | тн | 1.04 | 317.2 |  | 317.2 |  | 18.52 | 0 | 0
13.2 | Арматура Ø 20 А500С | тн | 1.04 | 329.89 |  | 329.89 |  | 2.79 | 0 | 0
13.3 | Арматура Ø 14 А500С | тн | 1.04 | 343.09 |  | 343.09 |  | 0.23 | 0 | 0
13.4 | Арматура Ø 10 А500С | тн | 1.04 | 343.09 |  | 343.09 |  | 15.18 | 0 | 0
13.5 | Арматура Ø 10 А240 | тн | 1.04 | 356.81 |  | 356.81 |  | 2.25 | 0 | 0
13.6 | Кр-7-Кр-11 : Арматура Ø 10 А500С | тн | 1.04 | 0 |  | 0 |  | 11.77 | 0 | 0
13.7 | Бетон В25 W4 F100 | м3 | 1.015 | 0 |  | 0 |  | 301.98 | 0 | 0
14 | Стены толщ. 160 мм, 180 мм, 200 мм и колонны 400х600 мм 1-го уровня * (в том числе стены лифтовой шахты и вентшахт)* | м3 |  | 305 |  | 305 |  | 161.68 | 0 |  | 0
14.1 | Арматура Ø 32 А500С | тн | 1.04 | 317.2 |  | 317.2 |  | 9.26 | 0 | 0
14.2 | Арматура Ø 20 А500С | тн | 1.04 | 329.89 |  | 329.89 |  | 1.39 | 0 | 0
14.3 | Арматура Ø 14 А500С | тн | 1.04 | 343.09 |  | 343.09 |  | 0.11 | 0 | 0
14.4 | Арматура Ø 10 А500С | тн | 1.04 | 317.2 |  | 317.2 |  | 3.41 | 0 | 0
14.5 | Арматура Ø 10 А240 | тн | 1.04 | 329.89 |  | 329.89 |  | 2.72 | 0 | 0
14.6 | Кр-1-Кр-7 : Арматура Ø 10 А500С | тн | 1.04 | 343.09 |  | 343.09 |  | 6.88 | 0 | 0
14.7 | Кр-1-Кр-7 : Арматура Ø 14 А500С | тн | 1.04 | 356.81 |  | 356.81 |  | 0.49 | 0 | 0
14.8 | Кр-1-Кр-7 : Арматура Ø 20 А500С | тн | 1.04 | 356.81 |  | 356.81 |  | 2.71 | 0 | 0
14.9 | Бетон В25 W4 F100 | м3 | 1.015 |  |  |  |  | 164.11 | 0 | 0
15 | Стены толщ. 160 мм, 180 мм и колонны 400х600 мм на кровле (в том числе стены лифтовой шахты , вентшахты)* | м3 |  | 305 |  | 305 |  | 60.16 | 0 |  | 0
15.1 | Арматура Ø 32 А500С | тн | 1.04 | 317.2 |  | 317.2 |  | 1.48 | 0 | 0
15.2 | Арматура Ø 14 А500С | тн | 1.04 | 329.89 |  | 329.89 |  | 0.08 | 0 | 0
15.3 | Арматура Ø 10 А500С | тн | 1.04 | 343.09 |  | 343.09 |  | 5.64 | 0 | 0
15.4 | Бетон В25 W4 F100 | м3 | 1.015 | 334.84 |  | 334.84 |  | 61.06 | 0 | 0
16 | Устройство плиты перекрытия толщ.180/ 200/270 мм и балок 400х400,400х600 мм над 1-м этажом* | м3 |  | 305 |  | 305 |  | 310 | 0 |  | 0
16.1 | Арматура Ø 32 А500С | тн | 1.04 | 317.2 |  | 317.2 |  | 8.75 | 0 | 0
16.2 | Арматура Ø 20 А500С | тн | 1.04 | 329.89 |  | 329.89 |  | 3.17 | 0 | 0
16.3 | Арматура Ø 12 А500С | тн | 1.04 | 343.09 |  | 343.09 |  | 23.22 | 0 | 0
16.4 | Арматура Ø 10 А240 | тн | 1.04 | 371.08 |  | 371.08 |  | 8.27 | 0 | 0
16.5 | Бетон В25 W4 F100 | м3 | 1.015 | 362.16 |  | 362.16 |  | 314.65 | 0 | 0
17 | Устройство плиты перекрытия толщ.180/ 200/270 мм и балок 400х400,400х600 мм над 2,3,4-м этажами* | м3 |  | 305 |  | 305 |  | 924.84 | 0 |  | 0
17.1 | Арматура Ø 32 А500С | тн | 1.04 | 317.2 |  | 317.2 |  | 42.95 | 0 | 0
17.2 | Арматура Ø 20 А500С | тн | 1.04 | 329.89 |  | 329.89 |  | 15.91 | 0 | 0
17.3 | Арматура Ø 12 А500С | тн | 1.04 | 343.09 |  | 343.09 |  | 67.54 | 0 | 0
17.4 | Арматура Ø 10 А240 | тн | 1.04 | 356.81 |  | 356.81 |  | 41.39 | 0 | 0
17.5 | Бетон В25 W4 F100 | м3 | 1.015 | 339.86 |  | 339.86 |  | 938.71 | 0 | 0
18 | Устройство плиты покрытия толщ.180/ 200/270 мм и балок 400х400,400х600 мм * | м3 |  | 305 |  | 305 |  | 326 | 0 |  | 0
18.1 | Арматура Ø 32 А500С | тн | 1.04 | 317.2 |  | 317.2 |  | 14.32 | 0 | 0
18.2 | Арматура Ø 20 А500С | тн | 1.04 | 329.89 |  | 329.89 |  | 5.3 | 0 | 0
18.3 | Арматура Ø 12 А500С | тн | 1.04 | 343.09 |  | 343.09 |  | 22.51 | 0 | 0
18.4 | Арматура Ø 10 А500С | тн | 1.04 | 356.81 |  | 356.81 |  | 2.68 | 0 | 0
18.5 | Арматура Ø 10 А240 | тн | 1.04 | 385.92 |  | 385.92 |  | 13.8 | 0 | 0
18.6 | Бетон В25 W4 F75 | м3 | 1.015 | 367.59 |  | 367.59 |  | 330.89 | 0 | 0
19 | Устройство плиты покрытия шахты лифта и лестничных клеток, вентшахт толщ. 200 мм * | м3 |  | 305 |  | 305 |  | 29.6 | 0 |  | 0
19.1 | Арматура Ø 10 А500 | тн | 1.04 | 317.2 |  | 317.2 |  | 2.49 | 0 | 0
19.2 | Арматура Ø 10 А240 | тн | 1.04 | 329.89 |  | 329.89 |  | 0.42 | 0 | 0
19.3 | Бетон В25 W4 F75 | м3 | 1.04 | 343.09 |  | 343.09 |  | 30.04 | 0 | 0
20 | Устройство монолитного ж/б парапета толщ.180мм* | м3 |  | 305 |  | 305 |  | 36.8 | 0 |  | 0
20.1 | Пенополистирол ППС-25 | м3 | 0.045 | 13.73 |  | 13.73 |  | 1.65 | 0 | 0
20.2 | Арматура Ø 10 А500С | тн | 1.04 | 14.28 |  | 14.28 |  | 2.65 | 0 | 0
20.3 | Арматура Ø 6 А240С | тн | 1.04 | 14.85 |  | 14.85 |  | 0.1 | 0 | 0
20.4 | Бетон В25 W4 F75 | м3 | 1.015 | 348.24 |  | 348.24 |  | 37.35 | 0 | 0
21 | Устройство плит пандуса толщ.270мм * | м3 |  | 305 |  | 305 |  | 297 | 0 |  | 0
21.1 | Арматура Ø 32 А500С | тн | 1.04 | 317.2 |  | 317.2 |  | 39.1 | 0 | 0
21.2 | Арматура Ø 25 А500С | тн | 1.04 | 329.89 |  | 329.89 |  | 23.75 | 0 | 0
21.3 | Арматура Ø 20 А500С | тн | 1.04 | 343.09 |  | 343.09 |  | 29.9 | 0 | 0
21.4 | Арматура Ø 10 А240 | тн | 1.04 | 356.81 |  | 356.81 |  | 2.61 | 0 | 0
21.5 | Бетон В25 W4 F75 | м3 | 1.015 | 321.96 |  | 321.96 |  | 301.46 | 0 | 0
Лестничные марши и площадки ж/б монолитные
22 | Устройство монолитных ж/бетонных лестничных маршей ЛМ1-ЛМ-5* | м3 |  | 305 |  | 305 |  | 24.4 | 0 |  | 0
22.1 | Арматура Ø 12 А500С | тн | 1.04 | 317.2 |  | 317.2 |  | 1.37 | 0 | 0
22.2 | Арматура Ø 10 А500С | тн | 1.04 | 329.89 |  | 329.89 |  | 0.57 | 0 | 0
22.3 | Арматура Ø 8 А500 | тн | 1.04 | 343.09 |  | 343.09 |  | 0.37 | 0 | 0
22.4 | Арматура Ø 10 А240 | тн | 1.04 | 356.81 |  | 356.81 |  | 0.58 | 0 | 0
22.5 | Арматура Ø 6 А240 | тн | 1.04 | 362.17 |  | 362.17 |  | 0.76 | 0 | 0
22.6 | Бетон В25 W4 F75 | м3 | 1.015 | 309.58 |  | 309.58 |  | 24.77 | 0 | 0
23 | Устройство монолитных ж/бетонных лестничных площадок ЛП-1-ЛП-5* | м3 |  | 305 |  | 305 |  | 14.69 | 0 |  | 0
23.1 | Арматура Ø 20 А500С | тн | 1.04 | 317.2 |  | 317.2 |  | 1.63 | 0 | 0
23.2 | Арматура Ø 12 А500С | тн | 1.04 | 329.89 |  | 329.89 |  | 1.1 | 0 | 0
23.3 | Арматура Ø 10 А500 | тн | 1.04 | 343.09 |  | 343.09 |  | 0.29 | 0 | 0
23.4 | Арматура Ø 10 А240 | тн | 1.04 | 356.81 |  | 356.81 |  | 0.31 | 0 | 0
23.5 | Арматура Ø 8 А240 | тн | 1.04 | 0 |  | 0 |  | 0.31 | 0 | 0
23.6 | Бетон В25 W4 F75 | м3 | 1.015 | 309.58 |  | 309.58 |  | 14.91 | 0 | 0
Фахверк
24 | Устройство металлического фахверка из трубы 80х4 с креплением к железобетонным конструкциям распорным анкером М12 | тн |  | 305 |  | 305 |  | 8.07 | 0 |  | 0
24.1 | Труба 80х4: стойки, балки | тн | 1.04 | 317.2 |  | 317.2 |  | 7.33 | 0 | 0
24.2 | - 200*300*10 : лист горячекатаннй = 10мм | тн | 1.04 | 329.89 |  | 329.89 |  | 0.67 | 0 | 0
24.3 | - 200*300*6 : лист горячекатаннй = 6мм | тн | 1.04 | 343.09 |  | 343.09 |  | 0.4 | 0 | 0
| Итого: |  |  |  | #REF! | #REF! |  |  |  | 0 | 0
| ВСЕГО: |  |  |  | #REF! |  |  |  |  | 0
| в том числе НДС |  |  |  | #REF! |  |  |  |  | 0
|  |  |  | итого монолит | м3 | фундаментная плита -3,45
| «ГЕНПОДРЯДЧИК»: | [8 empty] | «СУБПОДРЯДЧИК»:
| Генеральный директор | [8 empty] | Генеральный директор
ООО «ПрокСтрой»
| _________________ (В.Н.Юрьев.) | [8 empty] | _______________________ (Ибрагимов И.И.о)
| м.п. | [8 empty] | м.п.
колонны
плита перекрытия
стены
плита перекрытия
стены
плита перекрытия
стены
плита
стена
плита
плита
плита

## ВОР
Наименование объекта :
"Многоэтажные жилые дома"
"Многоэтажные жилые дома"
по адресу: Ленинградская область,
Всеволожский муниципальный район,Бугровское
сельское поселение,поселок Бугры, массив Центральное
стр.поз. №17, №18, №19, №20, №21, №22, №23 (участок №912)
Вид работ: Устройство Паркинга (Шифр14/П-14-V.23-КЖ стадия П)
№ п/п | Наименование видов работ, конструктивных элементов и материалов | Ед. изм. | Норма расхода материала на единицу изм. работ | Объём работ и нормативная потребность материалов на объект по производственной норме (Шифр14/П-14-V.23-КЖ стадия П) | Выполнено за отчетный период | Выполнено за отчетный период | остаток | Примечания
по производственной норме
ДДУ
1 | Устройство молниезащиты в фундаментной плите
1.1 | Арматура Ø 10 А240 | тн | 1.04 | 0.10712 |  |  | 0.10712
1.2 | Уголок 75х75х6 (Расход ~6,89 кг/м.п.) | тн | 1.04 | 0.03806 |  |  | 0.03806
1.3 | Полоса -50х5 (Расход ~1,963 кг/м.п.) | тн | 1.04 | 0.00437 |  |  | 0.00437
1.4 | Полоса -100х5 (Расход ~3,925 кг/м.п.) | тн | 1.04 | 0.00437 |  |  | 0.00437
2 | Устройство фундаментной плиты
2 | Устройство подстилающего слоя из геотекстиля | м2 |  | 1428.38 |  |  | 1428.38
2.1 | Геотекстиль Дорнит 100 г/м3 | м2 | 1.1 | 1571.22 |  |  | 1571.22
3 | Устройство песчаного основания толщ. 1000 мм с последующим уплотнением | м3 |  | 1411.18 |  |  | 1411.18
3.1 | Песок средней крупности с коэф.уплотнения 0,95 | м3 | 1.02 | 1439.4 |  |  | 1439.4
4 | Устройство подстилающего слоя из пленки 200мкр | м2 |  | 1411.18 |  |  | 1411.18
4.1 | Пленка полиэтиленовая 200 мкр | м2 | 1.1 | 1552.3 |  |  | 1552.3
5 | Устройство бетонной подготовки, толщ. 100 мм | м3 |  | 141.12 |  |  | 141.12
5.1 | Бетон В15 | м3 | 1.015 | 143.23 |  |  | 143.23
6 | Устройство фундаментной плиты на отм. -0.950, толщ. 600 мм с утолщением до 800мм | м3 |  | 931.5 |  |  | 931.5
6.1 | Арматура Ø 36 А500С | тн | 1.04 | 58.41 |  |  | 58.41
6.2 | Арматура Ø 32 А500С | тн | 1.04 | 181.69 |  |  | 181.69
6.3 | Арматура Ø 14 А500С | тн | 1.04 | 75.88 |  |  | 75.88
6.4 | Каркас КП-1, КП-2: арматура Ø 14 А500С (∆) | тн | 1.04 | 12.9 |  |  | 12.9
6.5 | Арматура Ø 8 А240С | тн | 1.04 | 5.25 |  |  | 5.25
| Выпуски из ростверка: | [5 empty] | 0
6.6 | Арматура Ø 32 А500С | тн | 1.04 | 9.98 |  |  | 9.98
6.7 | Арматура Ø 20 А500С | тн | 1.04 | 1.41 |  |  | 1.41
6.8 | Арматура Ø 14 А500С | тн | 1.04 | 3.46 |  |  | 3.46
6.9 | Арматура Ø 10 А500С | тн | 1.04 | 0.86 |  |  | 0.86
6.10 | Бетон В30 W6 F150 | м3 | 1.015 | 945.47 |  |  | 945.47
7 | Монтаж гильз для ввода в здание | шт |  | 6 |  |  | 6
7.1 | Труба хризолитцементная БНТ 150х2050 мм | шт | 1 | 6 |  |  | 6
8 | Огрунтовка бетонной поверхности битумной грунтовкой за 1 раз (вертикальная + горизонтальная) | м2 |  | 213.82 |  |  | 213.82
8.1 | Битумы нефтяные строительные марки: БН-70/30 | кг | 1 | 213.824 |  |  | 213.824
9 | Устройство обмазочной гидроизоляции в 2 слоя | м2 |  | 213.82 |  |  | 213.82
9.1 | Полимерно-битумная мастика ТЕХНОНИКОЛЬ | кг | 2 | 427.65 |  |  | 427.65
Монолитные конструкции выше отм. 0.000
9 | Устройство подстилающего слоя под крыльца | м2 |  | 6,38 |  |  | 6.38
9.1 | Пенополистирол ПСБС-35 толщ. 100 мм) | м3 | 1,1 | 0.7 |  |  | 0.7
9.2 | - Щебень гранитный марки 1000-1200, фр. 40-70,ГОСТ 8267-93* h-0.3м норма расхода 1,26 = 1,26*0,3 | м3 | 0.378 | 2.41 |  |  | 2.41
9.3 | -Геотекстиль 300 гр/м2 | м2 | 1,1 | 7.02 |  |  | 7.02
10 | Устройство крыльцев и лестниц входных групп * | м3 |  | 50,94 |  |  | 50.94
10.1 | Арматура Ø 12 А500С | тн | 1.04 | 1.61 |  |  | 1.61
10.2 | Арматура Ø А240 | тн | 1.04 | 0.1 |  |  | 0.1
10.3 | Бетон В30 W6 F150 | м3 | 1.015 | 51.7 |  |  | 51.7
11 | Засыпка пазух песком в/о 1-7/А-Д под плитой перекрытия 1 полуэтажа | м3 |  | 1041.56 |  |  | 1041.56
11.1 | Песок | м3 | 1.15 | 1197.8 |  |  | 1197.8
12 | Стены толщ. 160 мм, 180 мм, 200 мм и колонны 400х600 мм 1-го уровня * (в том числе стены лифтовой шахты и вентшахт)* | м3 |  | 252.5 |  |  | 252.5
12.1 | Арматура Ø 32 А500С | тн | 1.04 | 22.12 |  |  | 22.12
12.2 | Арматура Ø 20 А500С | тн | 1.04 | 1.39 |  |  | 1.39
12.3 | Арматура Ø 14 А500С | тн | 1.04 | 4.62 |  |  | 4.62
12.4 | Арматура Ø 10 А500С | тн | 1.04 | 7.8 |  |  | 7.8
12.5 | Арматура Ø 10 А240 | тн | 1.04 | 2.72 |  |  | 2.72
12.6 | Кр-1-Кр-7 : Арматура Ø 10 А500С | тн | 1.04 | 7.53 |  |  | 7.53
12.7 | Кр-1-Кр-7 : Арматура Ø 14 А500С | тн | 1.04 | 6.64 |  |  | 6.64
12.8 | Кр-1-Кр-7 : Арматура Ø 20 А500С | тн | 1.04 | 2.38 |  |  | 2.38
12.9 | Бетон В25 W4 F100 | м3 | 1.015 | 256.29 |  |  | 256.29
13 | Стены толщ. 160 мм, 180 мм, 200 мм и колонны 400х600 мм 2-3 уровня * (в том числе стены лифтовой шахты и вентшахты)* | м3 |  | 297.52 |  |  | 297.52
13.1 | Арматура Ø 32 А500С | тн | 1.04 | 18.52 |  |  | 18.52
13.2 | Арматура Ø 20 А500С | тн | 1.04 | 2.79 |  |  | 2.79
13.3 | Арматура Ø 14 А500С | тн | 1.04 | 0.23 |  |  | 0.23
13.4 | Арматура Ø 10 А500С | тн | 1.04 | 15.18 |  |  | 15.18
13.5 | Арматура Ø 10 А240 | тн | 1.04 | 2.25 |  |  | 2.25
13.6 | Кр-7-Кр-11 : Арматура Ø 10 А500С | тн | 1.04 | 11.77 |  |  | 11.77
13.7 | Бетон В25 W4 F100 | м3 | 1.015 | 301.98 |  |  | 301.98
14 | Стены толщ. 160 мм, 180 мм, 200 мм и колонны 400х600 мм 1-го уровня * (в том числе стены лифтовой шахты и вентшахт)* | м3 |  | 161.68 |  |  | 161.68
14.1 | Арматура Ø 32 А500С | тн | 1.04 | 9.26 |  |  | 9.26
14.2 | Арматура Ø 20 А500С | тн | 1.04 | 1.39 |  |  | 1.39
14.3 | Арматура Ø 14 А500С | тн | 1.04 | 0.11 |  |  | 0.11
14.4 | Арматура Ø 10 А500С | тн | 1.04 | 3.41 |  |  | 3.41
14.5 | Арматура Ø 10 А240 | тн | 1.04 | 2.72 |  |  | 2.72
14.6 | Кр-1-Кр-7 : Арматура Ø 10 А500С | тн | 1.04 | 6.88 |  |  | 6.88
14.7 | Кр-1-Кр-7 : Арматура Ø 14 А500С | тн | 1.04 | 0.49 |  |  | 0.49
14.8 | Кр-1-Кр-7 : Арматура Ø 20 А500С | тн | 1.04 | 2.71 |  |  | 2.71
14.9 | Бетон В25 W4 F100 | м3 | 1.015 | 164.11 |  |  | 164.11
15 | Стены толщ. 160 мм, 180 мм и колонны 400х600 мм на кровле (в том числе стены лифтовой шахты , вентшахты)* | м3 |  | 60.16 |  |  | 60.16
15.1 | Арматура Ø 32 А500С | тн | 1.04 | 1.48 |  |  | 1.48
15.2 | Арматура Ø 14 А500С | тн | 1.04 | 0.08 |  |  | 0.08
15.3 | Арматура Ø 10 А500С | тн | 1.04 | 5.64 |  |  | 5.64
15.4 | Бетон В25 W4 F100 | м3 | 1.015 | 61.06 |  |  | 61.06
16 | Устройство плиты перекрытия толщ.180/ 200/270 мм и балок 400х400,400х600 мм над 1-м этажом* | м3 |  | 310 |  |  | 310
16.1 | Арматура Ø 32 А500С | тн | 1.04 | 8.75 |  |  | 8.75
16.2 | Арматура Ø 20 А500С | тн | 1.04 | 3.17 |  |  | 3.17
16.3 | Арматура Ø 12 А500С | тн | 1.04 | 23.22 |  |  | 23.22
16.4 | Арматура Ø 10 А240 | тн | 1.04 | 8.27 |  |  | 8.27
16.5 | Бетон В25 W4 F100 | м3 | 1.015 | 314.65 |  |  | 314.65
17 | Устройство плиты перекрытия толщ.180/ 200/270 мм и балок 400х400,400х600 мм над 2,3,4-м этажами* | м3 |  | 924.84 |  |  | 924.84
17.1 | Арматура Ø 32 А500С | тн | 1.04 | 42.95 |  |  | 42.95
17.2 | Арматура Ø 20 А500С | тн | 1.04 | 15.91 |  |  | 15.91
17.3 | Арматура Ø 12 А500С | тн | 1.04 | 67.54 |  |  | 67.54
17.4 | Арматура Ø 10 А240 | тн | 1.04 | 41.39 |  |  | 41.39
17.5 | Бетон В25 W4 F100 | м3 | 1.015 | 938.71 |  |  | 938.71
18 | Устройство плиты покрытия толщ.180/ 200/270 мм и балок 400х400,400х600 мм * | м3 |  | 326 |  |  | 326
18.1 | Арматура Ø 32 А500С | тн | 1.04 | 14.32 |  |  | 14.32
18.2 | Арматура Ø 20 А500С | тн | 1.04 | 5.3 |  |  | 5.3
18.3 | Арматура Ø 12 А500С | тн | 1.04 | 22.51 |  |  | 22.51
18.4 | Арматура Ø 10 А500С | тн | 1.04 | 2.68 |  |  | 2.68
18.5 | Арматура Ø 10 А240 | тн | 1.04 | 13.8 |  |  | 13.8
18.6 | Бетон В25 W4 F75 | м3 | 1.015 | 330.89 |  |  | 330.89
19 | Устройство плиты покрытия шахты лифта и лестничных клеток, вентшахт толщ. 200 мм * | м3 |  | 29.6 |  |  | 29.6
19.1 | Арматура Ø 10 А500 | тн | 1.04 | 2.49 |  |  | 2.49
19.2 | Арматура Ø 10 А240 | тн | 1.04 | 0.42 |  |  | 0.42
19.3 | Бетон В25 W4 F75 | м3 | 1.04 | 30.04 |  |  | 30.04
20 | Устройство монолитного ж/б парапета толщ.180мм* | м3 |  | 36.8 |  |  | 36.8
20.1 | Пенополистирол ППС-25 | м3 | 0.045 | 1.65 |  |  | 1.65
20.2 | Арматура Ø 10 А500С | тн | 1.04 | 2.65 |  |  | 2.65
20.3 | Арматура Ø 6 А240С | тн | 1.04 | 0.1 |  |  | 0.1
20.4 | Бетон В25 W4 F75 | м3 | 1.015 | 37.35 |  |  | 37.35
21 | Устройство плит пандуса толщ.270мм * | м3 |  | 297 |  |  | 297
21.1 | Арматура Ø 32 А500С | тн | 1.04 | 39.1 |  |  | 39.1
21.2 | Арматура Ø 25 А500С | тн | 1.04 | 23.75 |  |  | 23.75
21.3 | Арматура Ø 20 А500С | тн | 1.04 | 29.9 |  |  | 29.9
21.4 | Арматура Ø 10 А240 | тн | 1.04 | 2.61 |  |  | 2.61
21.5 | Бетон В25 W4 F75 | м3 | 1.015 | 301.46 |  |  | 301.46
Лестничные марши и площадки ж/б монолитные
22 | Устройство монолитных ж/бетонных лестничных маршей ЛМ1-ЛМ-5* | м3 |  | 24.4 |  |  | 24.4
22.1 | Арматура Ø 12 А500С | тн | 1.04 | 1.37 |  |  | 1.37
22.2 | Арматура Ø 10 А500С | тн | 1.04 | 0.57 |  |  | 0.57
22.3 | Арматура Ø 8 А500 | тн | 1.04 | 0.37 |  |  | 0.37
22.4 | Арматура Ø 10 А240 | тн | 1.04 | 0.58 |  |  | 0.58
22.5 | Арматура Ø 6 А240 | тн | 1.04 | 0.76 |  |  | 0.76
22.6 | Бетон В25 W4 F75 | м3 | 1.015 | 24.77 |  |  | 24.77
23 | Устройство монолитных ж/бетонных лестничных площадок ЛП-1-ЛП-5* | м3 |  | 14.69 |  |  | 14.69
23.1 | Арматура Ø 20 А500С | тн | 1.04 | 1.63 |  |  | 1.63
23.2 | Арматура Ø 12 А500С | тн | 1.04 | 1.1 |  |  | 1.1
23.3 | Арматура Ø 10 А500 | тн | 1.04 | 0.29 |  |  | 0.29
23.4 | Арматура Ø 10 А240 | тн | 1.04 | 0.31 |  |  | 0.31
23.5 | Арматура Ø 8 А240 | тн | 1.04 | 0.31 |  |  | 0.31
23.6 | Бетон В25 W4 F75 | м3 | 1.015 | 14.91 |  |  | 14.91
Фахверк
24 | Устройство металлического фахверка из трубы 80х4 с креплением к железобетонным конструкциям распорным анкером М12 | тн |  | 8.07 |  |  | 8.07
24.1 | Труба 80х4: стойки, балки | тн | 1.04 | 7.33 |  |  | 7.33
24.2 | - 200*300*10 : лист горячекатаннй = 10мм | тн | 1.04 | 0.67 |  |  | 0.67
24.3 | - 200*300*6 : лист горячекатаннй = 6мм | тн | 1.04 | 0.4 |  |  | 0.4
Итого:
| Начальник участка Генподрядчика | ___________________________________________
| Представитель Субподрядчика | ___________________________________________
| Технический надзор Заказчика | ___________________________________________
| Начальник ПТО Генподрядчика | ___________________________________________