## монолит
Наименование объекта :
"Детское образовательное учреждение на 220 мест с бассейном"
по адресу: Ленинградская область, | Санкт-Петербург, пос. Парголово, Торфяное,
Ольгинская дорога, участок 8 (северо-восточнее дома 4 , литер А
по Заречной улице) код №78:36:1310101:2209)
Форма подачи КП
Вид работ: Устройство монолита (02/02-2023-КР1 стадия П)
№ п/п | Наименование видов работ, конструктивных элементов и материалов | Ед. изм. | Норма расхода материала на единицу изм. работ | Объем | Стоимость за единицу, руб | Общая стоимость материалов, руб. | Общая стоимость работы, руб. | Примечания
1 | Устройство молниезащиты в фундаментной плите |  |  |  | * |  | #VALUE!
| Арматура Ø 10 А240 | тн | 1.055 | 0.17 | ** | #VALUE!
| Уголок 75х75х6 (Расход ~6,89 кг/м.п.) | тн | 1.04 | 0.07 | ** | #VALUE!
| Полоса -50х5 (Расход ~1,963 кг/м.п.) | тн | 1.04 | 0.007 | ** | #VALUE!
| Полоса -100х5 (Расход ~3,925 кг/м.п.) | тн | 1.04 | 0.005 | ** | #VALUE!
2 | Устройство фундаментной плиты
2 | Устройство подстилающего слоя из геотекстиля | м2 |  | 2282 | * |  | #VALUE!
| Геотекстиль плотностью 400г/м2 | м2 | 1.1 | 2510 | ** | #VALUE!
2.1 | Устройство щебеночного основания толщ 50мм с последующим уплотнением | м3 |  | 0
| Щебень фр.20-40 мм | м3 | 1.24 | 0 | ** | #VALUE!
| Устройство песчанного основания толщ 100мм с последующим уплотнением | м3 |  | 228.2
| Песок с уплотнением К=0,95 | м3 | 1.15 | 262.43 | ** | #VALUE!
2.2 | Устройство бетонной подготовки, толщ. 100 мм | м3 |  | 228.2 | * |  | #VALUE!
| Бетон В7,5 | м3 | 1.015 | 0 | ** | #VALUE!
| Бетон В15 | м3 | 1.015 | 231.62 | ** | #VALUE!
2.3 | Устройство направляемой гидроизоляции в 2 слоя по бетонной подготовке | м2 |  | 2282 | * |  | #VALUE!
| Праймер битумный Технониколь | л | 0.7 | 1597.4 | ** | #VALUE!
| Техноэласт ЭПП 2 слоя | м2 | 2.4 | 5476.8 | ** | #VALUE!
2.4 | Устройство наплавляемой гидроизоляции в 2 слоя по боковой поверхности фундаментной плиты и горизонтальной поверхности ФП до стены | м2 |  | 276 | * |  | #VALUE!
| Праймер битумный Технониколь | л | 0.7 | 193.2 | ** | #VALUE!
| Техноэласт ЭПП 2 слоя | м2 | 2.4 | 662.4 | ** | #VALUE!
2.5 | Устройство цементной стяжки толщ. 30 мм* | м3 |  | 68.46 | * |  | #VALUE!
| Цементный раствор М100 | м3 | 1.03 | 70.51 | ** | #VALUE!
| Укладка подстилающего слоя из экструдированного пенополистирола толщиной 100мм | м2 |  | 0
| Экструдированный пенополистирол Технониколь Carbon ECO 100 мм | м3 | 1.1 | 0
2.6 | Устройство фундаментной плиты на отм -3,450, толщиной 600мм | м3 |  | 1292.17 | * |  | #VALUE!
| Каркас КП -1 (усиление) из арматура Ø 12 А500С (∆) | тн | 1.055 | 18.235 | ** | #VALUE!
| Каркас КРн-1 и КРн-2 из арматура Ø 10 А500С (∆) | тн | 1.055 | 2.5 | ** | #VALUE!
| Каркас КР -1 из арматура Ø 12 А500С (∆) | тн | 1.055 | 9 | ** | #VALUE!
| Арматура Ø 8 А500С | тн | 1.055 | 0 | ** | #VALUE!
| Арматура Ø 10 А500С | тн | 1.055 | 3.631 | ** | #VALUE!
| Арматура Ø 12 А500С | тн | 1.055 | 56.84 | ** | #VALUE!
| Арматура Ø 14 А500С | тн | 1.055 | 0 | ** | #VALUE!
| Арматура Ø 16 А500С | тн | 1.055 | 33.118 | ** | #VALUE!
| Арматура Ø 18 А500С | тн | 1.055 | 0 | ** | #VALUE!
| Арматура Ø 20 А500С | тн | 1.055 | 21 | ** | #VALUE!
| Арматура Ø 25 А500С выпуски | тн | 1.055 | 5.8212 | ** | #VALUE!
| Арматура Ø 10 А240С | тн | 1.055 | 1.015 | ** | #VALUE!
| Бетон В25 F150 W8 | м3 | 1.015 | 0 | ** | #VALUE!
| Бетон В25 F150 W12 | м3 | 1.015 | 1311.548 | ** | #VALUE!
2.7 | Устройство фундаментной плиты под оборудование на отм -2,050 толщиной 150мм | м3 |  | 1.62 | * |  | #VALUE!
| Арматура Ø 12 А500С | тн | 1.055 | 0.241 | ** | #VALUE!
| Арматура Ø 8 А240С | тн | 1.055 | 0.369 | ** | #VALUE!
| Бетон В25 F25 | м3 | 1.015 | 1.65 | ** | #VALUE!
2.8 | Устройство шва бетонирования сопряжение фундаментной плитой и нар. стены толщ. 180 мм | м |  | 229 | * |  | #VALUE!
| Гидрошпонка Аквастоп XBН-120 | м | 1.02 | 233.58 | ** | #VALUE!
| Инъекционные шланги | м | 1.1 | 251.9 | ** | #VALUE!
2.9 | Устройство шва бетонирования сопряжение фундаментной плитой и приямка | м |  | 4.29 | * |  | #VALUE!
| Гидрошпонка Аквастоп XBН-120 | м | 1.02 | 4.38 | ** | #VALUE!
| Инъекционные шланги | м | 1.1 | 4.72 | ** | #VALUE!
2.10 | Устройство шва бетонирования сопряжение фундаментной плитой и спуска в подвал толщ. 180 мм разрез 5-5 | м |  | 16.29 | * |  | #VALUE!
| Гидрошпонка Аквастоп XBН-120 | м | 1.02 | 16.62 | ** | #VALUE!
2.11 | Устройство галтели стена плита | м |  | 229 | * |  | #VALUE!
| Галтель 50*50 | м | 1.02 | 233.58 | ** | #VALUE!
2.12 | Устройство мембраны в 1 слой | м2 |  | 251.9 | * |  | #VALUE!
| Planter Geo в 1 слой | м2 | 1.02 | 256.94 | ** | #VALUE!
2.13 | Монтаж трубы ПВХ Ду50мм для вывода воды из приямка | м |  | 19 | * |  | #VALUE!
| Труба пвх 50мм | м | 1.02 | 19.38 | ** | #VALUE!
Монолитные конструкции ниже отм 0.000
3 | Наружные и внутренние стены подвала толщиной 250 и 200 мм -2,050
3.1 | Наружные и внутренние стены подвала толщиной 250 и 200 мм -2,050 (стены подвала) | м3 |  | 228.5 | * |  | #VALUE!
| Бетон В25 F50 | м3 | 1.015 | 231.9275 | ** | #VALUE!
| Арматура Ø 6 А240С | тн | 1.055 | 1.9639 | ** | #VALUE!
| Арматура Ø 8 А240С | тн | 1.055 | 0 | ** | #VALUE!
| Арматура Ø 8 А500С | тн | 1.055 | 1.158 | ** | #VALUE!
| Арматура Ø 10 А500С | тн | 1.055 | 6.152 | ** | #VALUE!
| Арматура Ø 12 А500С | тн | 1.055 | 62.111 | ** | #VALUE!
| Арматура Ø 14 А500С | тн | 1.055 | 2.36 | ** | #VALUE!
| Арматура Ø 16 А500С | тн | 1.055 | 12.913 | ** | #VALUE!
| Арматура Ø 25 А500С | тн | 1.055 | 47.48 | ** | #VALUE!
| Каркас КРС из арматура Ø 10 А500С (∆) | тн | 1.055 | 0 | ** | #VALUE!
| Каркас КРС из арматура Ø 8 А240С (∆) | тн | 1.055 | 0 | ** | #VALUE!
| Каркас КРС из арматура Ø 12 А500С (∆) | тн | 1.055 | 0 | ** | #VALUE!
| Каркас КРС из арматура Ø 16 А500С (∆) | тн | 1.055 | 0 | ** | #VALUE!
3.2 | Сверление отверстий под системы ВК и ОВ и ТС в монолитных стенах и плите перекрытия подвала на отм -3.050 и отм -2.550 | шт |  | 44 | * |  | #VALUE!
|  | м3 |  | 1.2
3.3 | Установка закладных деталей под системы ВК и ОВ и ТС проходок труба | шт |  | 44 | * |  | #VALUE!
| Гильза д133мм вес 16 кг | тн | 0.016 | 0.7 | ** | #VALUE!
3.4 | Герметизация закладных деталей | шт |  | 44 | * |  | #VALUE!
| Состав Манеграунт Тиксотроник | кг | 3 | 132 | ** | #VALUE!
3.5 | Устройство оклеечной гидроизоляции стен подвала | м2 |  | 583.95 | * |  | #VALUE!
| Праймер битумный Технониколь | л | 0.7 | 408.77 | ** | #VALUE!
| Техноэласт ЭПП 2 слоя | м2 | 2.4 | 1401.48 | ** | #VALUE!
3.6 | Устройство бетонной подготовки, толщ. 50 мм | м3 |  | 0 | * |  | #VALUE!
| Бетон В7,5 | м3 | 1.015 | 0 | ** | #VALUE!
3.7 | Укладка экструдированного пенополистирола 100мм | м2 |  | 583.95 | * |  | #VALUE!
|  | м3 | 0.1 | 58.4
| Экструдированный пенополистирол | м3 | 1.1 | 642.35 | ** | #VALUE!
3.8 | Устройство мембраны в 1 слой со слоем геотекстиля | м2 |  | 583.95 | * |  | #VALUE!
| Planter Geo в 1 слой | м2 | 1.02 | 595.629 | ** | #VALUE!
| Геотекстиль плотностью 400г/м2 | м2 | 1.1 | 642.345 | ** | #VALUE!
3.9 | Засыпка пазух | м3 |  | 163.77 | * |  | #VALUE!
| Песок средней крупности | м3 | 1.15 | 188.3355 | ** | #VALUE!
4 | Колонны 450*450мм с отм -2,870 и -2,050 (колонны подвала)
4.1 | Устройство колонн размером 450*450 мм с отм -2,870 и -2,050 | м3 |  | 35.18 | * |  | #VALUE!
| Бетон В25 F150 W8 | м3 | 1.015 | 35.7077 | ** | #VALUE!
| Арматура Ø 8 А240С | тн | 1.055 | 6.335 | ** | #VALUE!
| Арматура Ø 10 А500С | тн | 1.055 | 3.85 | ** | #VALUE!
| Арматура Ø 16 А500С | тн | 1.055 | 0 | ** | #VALUE!
| Арматура Ø 25 А500С | тн | 1.055 | 7.31 | ** | #VALUE!
5 | Бассеин на отм -0,650
5.1 | Устройство шва бетонирования сопряжение фундаментной плитой бассеина и и плиты перекрытия | м |  | 26.68 | * |  | #VALUE!
| Гидрошпонка Аквастоп XBН-120 | м | 1.02 | 27.2136 | ** | #VALUE!
5.2 | Устройство монолитного бассеина с отм -0,610 | м3 |  | 14.034 | * |  | #VALUE!
| Бетон В25 F50 W12 | м3 | 1.015 | 15.028 | ** | #VALUE!
| Арматура Ø 8 А240С | тн | 1.055 | 0.8 | ** | #VALUE!
| Арматура Ø 8 А500С | тн | 1.055 | 0.089 | ** | #VALUE!
| Арматура Ø 10 А500С | тн | 1.055 | 0.189 | ** | #VALUE!
| Арматура Ø 12 А500С | тн | 1.055 | 0.559 | ** | #VALUE!
| Арматура Ø 14 А500С | тн | 1.055 | 0.01 | ** | #VALUE!
| Арматура Ø 16 А500С | тн | 1.055 | 0.223 | ** | #VALUE!
| ЗД-1, ЗД-2, ЗД-3 | тн | 1.055 | 0.1 | ** | #VALUE!
5.3 | Устройство минераловатной плиты в 1 слой 100мм | м2 |  | 7.56 | * |  | #VALUE!
| Плита минераловатная ПЖ-140 | м3 | 1.1 | 8.32 | ** | #VALUE!
5.4 | Устройство обмазочной гидроизоляции в 2 слоя | м2 |  | 145.68 | * |  | #VALUE!
| Полимерно-битумная мастика ТЕХНОНИКОЛЬ | кг | 2 | 291.36 | ** | #VALUE!
6 | Монолитные лестницы ЛМ
6.1 | Засыпка пазух песком под входами в подвал ЛМ и ЛМ на 1 этаж | м3 |  | 41.1371 | * |  | #VALUE!
| Песок | м3 | 1.15 | 47.3076 | ** | #VALUE!
6.2 | Устройство бетонной подготовки, толщ. 100 мм | м3 |  | 2.12 | * |  | #VALUE!
| Бетон В7,5 | м3 | 1.015 | 2.1518 | ** | #VALUE!
6.3 | Устройство обмазочной гидроизоляции в 2 слоя | м2 |  | 10.26 | * |  | #VALUE!
| Полимерно-битумная мастика ТЕХНОНИКОЛЬ | кг | 2 | 20.52 | ** | #VALUE!
6.4 | Устройство цементной стяжки толщ. 30 мм* | м3 |  | 0.1 | * |  | #VALUE!
| Цементный раствор М100 | м3 | 1.03 | 0.103 | ** | #VALUE!
6.5 | Устройство монолитных лестниц ЛМ-0, ЛМн-1, ЛМн-2 | м3 |  | 52.975 | * |  | #VALUE!
| Бетон В25 F150 W8 | м3 | 1.015 | 0 | ** | #VALUE!
| Бетон В25 F50 | м3 | 1.015 | 53.77 | ** | #VALUE!
| Арматура Ø 8 А240С | тн | 1.055 | 0 | ** | #VALUE!
| Арматура Ø 8 А500С | тн | 1.055 | 1.5825 | ** | #VALUE!
| Арматура Ø 12 А500С | тн | 1.055 | 5.403 | ** | #VALUE!
6.6 | Устройство направляемой гидроизоляции в 2 слоя | м2 |  | 28.8 | * |  | #VALUE!
| Праймер битумный Технониколь | л | 0.7 | 20.16 | ** | #VALUE!
| Техноэласт ЭПП 2 слоя | м2 | 2.4 | 69.12 | ** | #VALUE!
6.7 | Укладка экструдированного пенополистирола 100мм | м2 |  | 5.13 | * |  | #VALUE!
|  | м3 | 0.1 | 0.51
| Экструдированный пенополистирол | м3 | 1.1 | 0.56 | ** | #VALUE!
6.8 | Устройство мембраны в 1 слой | м2 |  | 5.13 | * |  | #VALUE!
| Planter Geo в 1 слой | м2 | 1.02 | 5.23 | ** | #VALUE!
6.9 | Засыпка пазух песком под входами в подвал ЛМ-0, ЛМн-1, ЛМн-2 | м3 |  | 0 | * |  | #VALUE!
| Песок | м3 | 1.15 | 0 | ** | #VALUE!
7 | Монолитная плита перекрытия на отм -0.120 толщиной 220мм
7.1 | Устройство термовкладыша в плите перекрытия из экструдированного пенополистирола размером 500х100х500мм | м2 |  | 26.3 | * |  | #VALUE!
|  | м3 | 0.1 | 2.63
| Экструдированный пенополистирол | м3 | 1.1 | 2.89 | ** | #VALUE!
7.2 | Устройство плиты перекрытия на отм -0,120 толщ 220мм (плита над подвалом) | м3 |  | 422.62 | * |  | #VALUE!
| Бетон В25 F150 W8 | м3 | 1.015 | 428.9593 | ** | #VALUE!
| Арматура Ø 6 А240С | тн | 1.055 | 1.9174 | ** | #VALUE!
| Арматура Ø 8 А240С | тн | 1.055 | 0 | ** | #VALUE!
| Арматура Ø 8 А500С | тн | 1.055 | 8.99 | ** | #VALUE!
| Арматура Ø 10 А500С | тн | 1.055 | 16.08 | ** | #VALUE!
| Арматура Ø 12 А500С | тн | 1.055 | 28.28 | ** | #VALUE!
| Арматура Ø 14 А500С | тн | 1.055 | 0 | ** | #VALUE!
| Арматура Ø 16 А500С | тн | 1.055 | 0.557 | ** | #VALUE!
| Арматура Ø 20 А500С | тн | 1.055 | 3.99 | ** | #VALUE!
| Арматура Ø 25 А500С | тн | 1.055 | 0 | ** | #VALUE!
| Каркас КРн-3, КРн-4 из арматура Ø 10 А500С (∆) | тн | 1.055 | 0 | ** | #VALUE!
| Каркас КРн-3, КРн-4 из арматура Ø 12 А500С (∆) | тн | 1.055 | 0 | ** | #VALUE!
| Каркас КРн-3, КРн-4 из арматура Ø 16 А500С (∆) | тн | 1.055 | 0 | ** | #VALUE!
8 | Устройство монолитного крыльца
8.1 | Устройство подстилающего слоя из геотекстиля | м2 |  | 62.23 | * |  | #VALUE!
| Геотекстиль плотностью 400г/м2 | м2 | 1.1 | 68.453 | ** | #VALUE!
8.2 | Устройство щебеночного основания толщ 50мм с последующим уплотнением | м3 |  | 0 | * |  | #VALUE!
| Щебень фр.20-40 мм | м3 | 1.24 | 0 | ** | #VALUE!
8.3 | Устройство песчанного основания толщ 100мм с последующим уплотнением | м3 |  | 6.223 | * |  | #VALUE!
| Песок с уплотнением К=0,95 | м3 | 1.15 | 7.1565 | ** | #VALUE!
8.4 | Устройство бетонной подготовки, толщ. 100 мм | м3 |  | 6.2 | * |  | #VALUE!
| Бетон В7,5 | м3 | 1.015 | 0 | ** | #VALUE!
| Бетон В15 | м3 | 1.015 | 6.293 | ** | #VALUE!
8.5 | Устройство направляемой гидроизоляции в 2 слоя по бетонной подготовке | м2 |  | 155.575 | * |  | #VALUE!
| Праймер битумный Технониколь | л | 0.7 | 108.9025 | ** | #VALUE!
| Техноэласт ЭПП 2 слоя | м2 | 2.4 | 373.38 | ** | #VALUE!
8.6 | Устройство наплавляемой гидроизоляции в 2 слоя по боковой поверхности фундаментной плиты и горизонтальной поверхности ФП до стены | м2 |  | 155.28 | * |  | #VALUE!
| Праймер битумный Технониколь | л | 0.7 | 108.696 | ** | #VALUE!
| Техноэласт ЭПП 2 слоя | м2 | 2.4 | 372.672 | ** | #VALUE!
8.7 | Устройство цементной стяжки толщ. 30 мм* | м3 |  | 1.8669 | * |  | #VALUE!
| Цементный раствор М100 | м3 | 1.03 | 1.9229 | ** | #VALUE!
8.8 | Укладка подстилающего слоя из экструдированного пенополистирола толщиной 100мм | м2 |  | 173.6 | * |  | #VALUE!
| Экструдированный пенополистирол Технониколь Carbon ECO 100 мм | м3 | 1.1 | 190.96 | ** | #VALUE!
8.9 | Устройство монолитного крыльца | м3 |  | 62.23 | * |  | #VALUE!
| Каркас КП -1 (усиление) из арматура Ø 12 А500С (∆) | тн | 1.055 | 0.88 | ** | #VALUE!
| Каркас КРн-1 и КРн-2 из арматура Ø 10 А500С (∆) | тн | 1.055 | 0.12 | ** | #VALUE!
| Каркас КР -1 из арматура Ø 12 А500С (∆) | тн | 1.055 | 0.43 | ** | #VALUE!
| Арматура Ø 8 А500С | тн | 1.055 | 0.01 | ** | #VALUE!
| Арматура Ø 10 А500С | тн | 1.055 | 0.17 | ** | #VALUE!
| Арматура Ø 12 А500С | тн | 1.055 | 2.74 | ** | #VALUE!
| Арматура Ø 14 А500С | тн | 1.055 | 0.01 | ** | #VALUE!
| Арматура Ø 16 А500С | тн | 1.055 | 1.59 | ** | #VALUE!
| Арматура Ø 18 А500С | тн | 1.055 | 0.01 | ** | #VALUE!
| Арматура Ø 20 А500С | тн | 1.055 | 1.01 | ** | #VALUE!
| Арматура Ø 25 А500С выпуски | тн | 1.055 | 0.28 | ** | #VALUE!
| Арматура Ø 10 А240С | тн | 1.055 | 0.05 | ** | #VALUE!
| Бетон В25 F150 W8 | м3 | 1.015 | 0.004 | ** | #VALUE!
| Бетон В25 F150 W12 | м3 | 1.015 | 63.163 | ** | #VALUE!
Монолитные конструкции выше отм 0.000
9 | Устройство молниезащиты в стенах на отм -0.170 |  |  |  | * |  | #VALUE!
| Уголок 160*10 L=100мм | тн | 1.055 | 1 | ** | #VALUE!
| Пластина 60*6 L=400мм | тн | 1.055 | 1 | ** | #VALUE!
10 | Стены толщиной 200 мм -0,120
10.1 | Устройство монолитных стен с отм -0,120 (стены 1 этажа) 200мм | м3 |  | 60.5408 | * |  | #VALUE!
| Бетон В25 F50 | м3 | 1.015 | 61.449 | ** | #VALUE!
| Арматура Ø 6 А240С | тн | 1.055 | 0.27467 | ** | #VALUE!
| Арматура Ø 8 А240С | тн | 1.055 | 0 | ** | #VALUE!
| Арматура Ø 8 А500С | тн | 1.055 | 0.98 | ** | #VALUE!
| Арматура Ø 10 А500С | тн | 1.055 | 5 | ** | #VALUE!
| Арматура Ø 12 А500С | тн | 1.055 | 0.51 | ** | #VALUE!
| Арматура Ø 14 А500С | тн | 1.055 | 0.53 | ** | #VALUE!
| Арматура Ø 16 А500С | тн | 1.055 | 2.26 | ** | #VALUE!
| Арматура Ø 20 А500С | тн | 1.055 | 4 | ** | #VALUE!
| Арматура Ø 25 А500С | тн | 1.055 | 2 | ** | #VALUE!
| Каркас КРС из арматура Ø 10 А500С (∆) | тн | 1.055 | 0 | ** | #VALUE!
| Каркас КРС из арматура Ø 8 А240С (∆) | тн | 1.055 | 0 | ** | #VALUE!
| Каркас КРС из арматура Ø 14 А500С (∆) | тн | 1.055 | 0 | ** | #VALUE!
11 | Колонны 450*450мм с отм -0,120 до +3,320 и стены лифтовых шахт
11.1 | Устройство колонн размером 450*450 мм с отм -0,120 до +3,320 | м3 |  | 47.6 | * |  | #VALUE!
| Бетон В25 F150 W8 | м3 | 1.015 | 48.314 | ** | #VALUE!
| Арматура Ø 8 А240С | тн | 1.055 | 9.2238 | ** | #VALUE!
| Арматура Ø 10 А500С | тн | 1.055 | 5.6056 | ** | #VALUE!
| Арматура Ø 16 А500С | тн | 1.055 | 0 | ** | #VALUE!
| Арматура Ø 25 А500С | тн | 1.055 | 10.6434 | ** | #VALUE!
11.2 | Устройство монолитных стен лифтовых шахт 3 шт | м3 |  | 9.1971 | * |  | #VALUE!
| Бетон В25 F50 | м3 | 1.015 | 9.335 | ** | #VALUE!
| Арматура Ø 10 А240С | тн | 1.055 | 0.52 | ** | #VALUE!
| Арматура Ø 8 А240С | тн | 1.055 | 0.04 | ** | #VALUE!
| Арматура Ø 10 А500С | тн | 1.055 | 0.21 | ** | #VALUE!
| Арматура Ø 12 А500С | тн | 1.055 | 0.09 | ** | #VALUE!
| Арматура Ø 16 А500С | тн | 1.055 | 0.13 | ** | #VALUE!
11.3 | Устройство звукоизоляции между стеной и лифтовым холом | м3 |  | 1.05 | * |  | #VALUE!
| Плита минераловатная ПЖ-140 | м3 | 1.1 | 1.16 | ** | #VALUE!
11.4 | Сверление отверстий под системы ВК и ОВ в монолитных стенах и плите перекрытия подвала на отм -0.170 | шт |  | 38 | * |  | #VALUE!
|  | м3 |  | 3.37
11.5 | Установка закладных деталей под системы ВК и ОВ и ТС проходок труба | шт |  | 38 | * |  | #VALUE!
| Гильза д133мм вес 16 кг | тн | 0.016 | 0.61 | ** | #VALUE!
11.6 | Герметизация закладных деталей | шт |  | 38 | * |  | #VALUE!
| Состав Манеграунт Тиксотроник | кг | 3 | 114 | ** | #VALUE!
12 | Колонны 300*300мм -0.170 до отм +3.200
12.1 | Устройство колонн КМ1.1, КМ1.2, КМ2 размером 300*300мм с отм -3,050 до -1,350 | м3 |  | 0 | * |  | #VALUE!
| Бетон В25 F50 | м3 | 1.015 | 0 | ** | #VALUE!
| Арматура Ø 8 А240С | тн | 1.055 | 0 | ** | #VALUE!
| Арматура Ø 16 А500С | тн | 1.055 | 0 | ** | #VALUE!
13 | Монолитная плита перекрытия на отм +3,520 толщиной 220 мм
13.1 | Устройство плиты перекрытия на отм +3.520 над 1 этажем | м3 |  | 417.4827 | * |  | #VALUE!
| Бетон В25 F50 | м3 | 1.015 | 423.745 | ** | #VALUE!
| Арматура Ø 8 А240С | тн | 1.055 | 0 | ** | #VALUE!
| Арматура Ø 10 А500С | тн | 1.055 | 43.281 | ** | #VALUE!
| Арматура Ø 12 А500С | тн | 1.055 | 0.212 | ** | #VALUE!
| Арматура Ø 16 А500С | тн | 1.055 | 0.765 | ** | #VALUE!
| Арматура Ø 18 А500С | тн | 1.055 | 1.496 | ** | #VALUE!
| Арматура Ø 20 А500С | тн | 1.055 | 1.117 | ** | #VALUE!
| Арматура Ø 25 А500С | тн | 1.055 | 3.8 | ** | #VALUE!
| Каркас КРн-1 и КРн-2из арматура Ø 10 А500С (∆) | тн | 1.055 | 0 | ** | #VALUE!
| Каркас КРн-1 и КРн-2из арматура Ø 12 А500С (∆) | тн | 1.055 | 0 | ** | #VALUE!
| Каркас КРн-1 и КРн-2из арматура Ø 16 А500С (∆) | тн | 1.055 | 0 | ** | #VALUE!
13.2 | Устройство монолитной балки 400*200 | м3 |  | 0.2396 | * |  | #VALUE!
| Бетон В25 F50 | м3 | 1.015 | 0.243 | ** | #VALUE!
| Арматура Ø 10 А500С | тн | 1.055 | 0.025 | ** | #VALUE!
| Арматура Ø 12 А500С | тн | 1.055 | 0.01 | ** | #VALUE!
| Арматура Ø 16 А500С | тн | 1.055 | 0.01 | ** | #VALUE!
| Арматура Ø 18 А500С | тн | 1.055 | 0.01 | ** | #VALUE!
| Арматура Ø 20 А500С | тн | 1.055 | 0.01 | ** | #VALUE!
| Арматура Ø 25 А500С | тн | 1.055 | 0.01 | ** | #VALUE!
13.3 | Сверление отверстий под системы ВК и ОВ в монолитных стенах и плите перекрытия на отм +3.4 00и +3.830 | шт |  | 10 | * |  | #VALUE!
|  | м3 |  | 0.67
13.4 | Установка закладных деталей под системы ВК и ОВ и ТС проходок труба | шт |  | 10 | * |  | #VALUE!
| Гильза д133мм вес 16 кг | тн | 0.016 | 0.16 | ** | #VALUE!
13.5 | Герметизация закладных деталей | шт |  | 10 | * |  | #VALUE!
| Состав Манеграунт Тиксотроник | кг | 3 | 30 | ** | #VALUE!
14 | Стены толщиной 200 мм +3,520
14.1 | Устройство монолитных стен с отм +3,520 (стены 2 этажа) до +6,90 | м3 |  | 90.94 | * |  | #VALUE!
| Бетон В25 F50 | м3 | 1.015 | 92.3041 | ** | #VALUE!
| Арматура Ø 8 А240С | тн | 1.055 | 0 | ** | #VALUE!
| Арматура Ø 8 А500С | тн | 1.055 | 1.59 | ** | #VALUE!
| Арматура Ø 10 А500С | тн | 1.055 | 7.88 | ** | #VALUE!
| Арматура Ø 12 А500С | тн | 1.055 | 0.69 | ** | #VALUE!
| Арматура Ø 14 А500С | тн | 1.055 | 0 | ** | #VALUE!
| Арматура Ø 16 А500С | тн | 1.055 | 3.06 | ** | #VALUE!
| Арматура Ø 20 А500С | тн | 1.055 | 5 | ** | #VALUE!
| Арматура Ø 25 А500С | тн | 1.055 | 4 | ** | #VALUE!
| Каркас КРС из арматура Ø 10 А500С (∆) | тн | 1.055 | 0 | ** | #VALUE!
| Каркас КРС из арматура Ø 8 А240С (∆) | тн | 1.055 | 0 | ** | #VALUE!
| Каркас КРС из арматура Ø 14 А500С (∆) | тн | 1.055 | 0 | ** | #VALUE!
14.2 | Устройство звукоизоляции между стеной и лифтовым холом | м3 |  | 0.97 | * |  | #VALUE!
| Плита минераловатная ПЖ-140 | м3 | 1.1 | 1.07 | ** | #VALUE!
14.3 | Сверление отверстий под системы ВК и ОВ в монолитных стенах и плите перекрытия на отм +3.830 | шт |  | 10 | * |  | #VALUE!
|  | м3 |  | 0.67
14.4 | Установка закладных деталей под системы ВК и ОВ и ТС проходок труба | шт |  | 10 | * |  | #VALUE!
| Гильза д133мм вес 16 кг | тн | 0.016 | 0.16 | ** | #VALUE!
14.5 | Герметизация закладных деталей | шт |  | 10 | * |  | #VALUE!
| Состав Манеграунт Тиксотроник | кг | 3 | 30 | ** | #VALUE!
15 | Колонны 450*450мм отм +3,52 и стены лифтовых шахт 2 этажа
15.1 | Устройство колонн размером 450*450 мм с отм +3,52 до отм +6,90 | м3 |  | 35.0892 | * |  | #VALUE!
| Бетон В25 F150 W8 | м3 | 1.015 | 35.62 | ** | #VALUE!
| Арматура Ø 8 А240С | тн | 1.055 | 9.2238 | ** | #VALUE!
| Арматура Ø 10 А500С | тн | 1.055 | 5.6056 | ** | #VALUE!
| Арматура Ø 16 А500С | тн | 1.055 | 0 | ** | #VALUE!
| Арматура Ø 25 А500С | тн | 1.055 | 10.6434 | ** | #VALUE!
15.2 | Устройство монолитных стен лифтовых шахт 3 шт | м3 |  | 9.3 | * |  | #VALUE!
| Бетон В25 F50 | м3 | 1.015 | 9.44 | ** | #VALUE!
| Арматура Ø 10 А240С | тн | 1.055 | 0.53 | ** | #VALUE!
| Арматура Ø 8 А240С | тн | 1.055 | 0.04 | ** | #VALUE!
| Арматура Ø 10 А500С | тн | 1.055 | 0.21 | ** | #VALUE!
| Арматура Ø 12 А500С | тн | 1.055 | 0.09 | ** | #VALUE!
| Арматура Ø 16 А500С | тн | 1.055 | 0.13 | ** | #VALUE!
| Арматура Ø 20 А500С | тн | 1.055 | 0.9 | ** | #VALUE!
| Арматура Ø 25 А500С | тн | 1.055 | 0.6 | ** | #VALUE!
15.3 | Устройство звукоизоляции между стеной и лифтовым холом | м3 |  | 1.05 | * |  | #VALUE!
| Плита минераловатная ПЖ-140 | м3 | 1.1 | 1.16 | ** | #VALUE!
15.4 | Сверление отверстий под системы ВК и ОВ в монолитных стенах и плите перекрытия подвала на отм -0.170 | шт |  | 38 | * |  | #VALUE!
|  | м3 |  | 3.37
15.5 | Установка закладных деталей под системы ВК и ОВ и ТС проходок труба | шт |  | 38 | * |  | #VALUE!
| Гильза д133мм вес 16 кг | тн | 0.016 | 0.61 | ** | #VALUE!
15.6 | Герметизация закладных деталей | шт |  | 38 | * |  | #VALUE!
| Состав Манеграунт Тиксотроник | кг | 3 | 114 | ** | #VALUE!
16 | Монолитная плита перекрытия на отм +7,120 толщиной 220 мм
16.1 | Сверление отверстий под системы ВК и ОВ в монолитных стенах и плите перекрытия на отм +7,120 | шт |  | 9 | * |  | #VALUE!
|  | м3 |  | 2.58
16.2 | Установка закладных деталей под системы ВК и ОВ и ТС проходок труб | шт |  | 9 | * |  | #VALUE!
| Гильза д133мм вес 16 кг | тн | 0.016 | 0.14 | ** | #VALUE!
16.3 | Герметизация закладных деталей | шт |  | 9 | * |  | #VALUE!
| Состав Манеграунт Тиксотроник | кг | 3 | 27 | ** | #VALUE!
16.4 | Устройство плиты перекрытия на отм +7,120 2 этажа | м3 |  | 315.7 | * |  | #VALUE!
| Бетон В25 F50 | м3 | 1.015 | 320.44 | ** | #VALUE!
| Арматура Ø 8 А240С | тн | 1.055 | 0 | ** | #VALUE!
| Арматура Ø 10 А500С | тн | 1.055 | 32.96 | ** | #VALUE!
| Арматура Ø 12 А500С | тн | 1.055 | 1 | ** | #VALUE!
| Арматура Ø 16 А500С | тн | 1.055 | 0.6 | ** | #VALUE!
| Арматура Ø 18 А500С | тн | 1.055 | 1.18 | ** | #VALUE!
| Арматура Ø 20 А500С | тн | 1.055 | 5 | ** | #VALUE!
| Арматура Ø 25 А500С | тн | 1.055 | 4 | ** | #VALUE!
| Каркас КРн-1 и КРн-2из арматура Ø 10 А500С (∆) | тн | 1.055 | 0 | ** | #VALUE!
| Каркас КРн-1 и КРн-2из арматура Ø 12 А500С (∆) | тн | 1.055 | 0 | ** | #VALUE!
| Каркас КРн-1 и КРн-2из арматура Ø 16 А500С (∆) | тн | 1.055 | 0 | ** | #VALUE!
16.5 | Устройство монолитной балки 800*450, 400*200, 600*300, | м3 |  | 21.2114 | * |  | #VALUE!
| Бетон В25 F50 | м3 | 1.015 | 21.5296 | ** | #VALUE!
| Арматура Ø 10 А500С | тн | 1.055 | #REF! | ** | #REF!
| Арматура Ø 12 А500С | тн | 1.055 | 0.88379 | ** | #VALUE!
| Арматура Ø 16 А500С | тн | 1.055 | 0.88379 | ** | #VALUE!
| Арматура Ø 18 А500С | тн | 1.055 | 0.088379 | ** | #VALUE!
| Арматура Ø 20 А500С | тн | 1.055 | 0.088 | ** | #VALUE!
| Арматура Ø 25 А500С | тн | 1.055 | 0.088 | ** | #VALUE!
17 | Стены толщиной 180 мм с отм +7,120 до +10,480 стены 3 этажа
17.1 | Сверление отверстий под системы ВК и ОВ в монолитных стенах и плите перекрытия | шт |  | 10 | * |  | #VALUE!
|  | м3 |  | 0.67
17.2 | Установка закладных деталей под системы ВК и ОВ и ТС проходок труб | шт |  | 10 | * |  | #VALUE!
| Гильза д133мм вес 16 кг | тн | 0.016 | 0.16 | ** | #VALUE!
17.3 | Герметизация закладных деталей | шт |  | 10 | * |  | #VALUE!
| Состав Манеграунт Тиксотроник | кг | 3 | 30 | ** | #VALUE!
17.4 | Устройство звукоизоляции между стеной и лифтовым холом | м3 |  | 1.38 | * |  | #VALUE!
| Плита минераловатная ПЖ-140 | м3 | 1.1 | 1.52 | ** | #VALUE!
17.5 | Устройство монолитных стен с отм +7,120 до отм +10,480 | м3 |  | 68.1 | * |  | #VALUE!
| Бетон В25 F50 | м3 | 1.015 | 69.1215 | ** | #VALUE!
| Арматура Ø 8 А240С | тн | 1.055 | 2.256 | ** | #VALUE!
| Арматура Ø 10 А240С | тн | 1.055 | 1.78 | ** | #VALUE!
| Арматура Ø 8 А500С | тн | 1.055 | 7.88 | ** | #VALUE!
| Арматура Ø 10 А500С | тн | 1.055 | 0.69 | ** | #VALUE!
| Арматура Ø 12 А500С | тн | 1.055 | 0 | ** | #VALUE!
| Арматура Ø 14 А500С | тн | 1.055 | 3.06 | ** | #VALUE!
| Арматура Ø 16 А500С | тн | 1.055 | 5 | ** | #VALUE!
| Арматура Ø 20 А500С | тн | 1.055 | 4 | ** | #VALUE!
| Арматура Ø 25 А500С | тн | 1.055 | 3 | ** | #VALUE!
| Каркас КРС из арматура Ø 10 А500С (∆) | тн | 1.055 | 0 | ** | #VALUE!
| Каркас КРС из арматура Ø 8 А240С (∆) | тн | 1.055 | 0 | ** | #VALUE!
| Каркас КРС из арматура Ø 14 А500С (∆) | тн | 1.055 | 0 | ** | #VALUE!
18 | Монолитная плита перекрытия на отм +10,700
18.1 | Сверление отверстий под системы ВК и ОВ в монолитных стенах и плите перекрытия на отм +10,700 | шт |  | 9 | * |  | #VALUE!
|  | м3 |  | 2.58
18.2 | Установка закладных деталей под системы ВК и ОВ и ТС проходок труб | шт |  | 9 | * |  | #VALUE!
| Гильза д133мм вес 16 кг | тн | 0.016 | 0.14 | ** | #VALUE!
18.3 | Герметизация закладных деталей | шт |  | 9 | * |  | #VALUE!
| Состав Манеграунт Тиксотроник | кг | 3 | 27 | ** | #VALUE!
18.4 | Устройство плиты перекрытия на отм +10,700 | м3 |  | 246 | * |  | #VALUE!
| Бетон В25 F50 | м3 | 1.015 | 249.69 | ** | #VALUE!
| Арматура Ø 8 А240С | тн | 1.055 | 1.9 | ** | #VALUE!
| Арматура Ø 10 А500С | тн | 1.055 | 31 | ** | #VALUE!
| Арматура Ø 12 А500С | тн | 1.055 | 1.1 | ** | #VALUE!
| Арматура Ø 14 А500С | тн | 1.055 | 1.11 | ** | #VALUE!
| Арматура Ø 16 А500С | тн | 1.055 | 0.91 | ** | #VALUE!
| Арматура Ø 20 А500С | тн | 1.055 | 0.5 | ** | #VALUE!
| Арматура Ø 22 А500С | тн | 1.055 | 0.5 | ** | #VALUE!
| Арматура Ø 25 А500С | тн | 1.055 | 0.56 | ** | #VALUE!
| Каркас КРн-1 и КРн-2из арматура Ø 10 А500С (∆) | тн | 1.055 | 0 | ** | #VALUE!
| Каркас КРн-1 и КРн-2из арматура Ø 12 А500С (∆) | тн | 1.055 | 0 | ** | #VALUE!
| Каркас КРн-1 и КРн-2из арматура Ø 16 А500С (∆) | тн | 1.055 | 0 | ** | #VALUE!
19 | Стены толщиной 180 мм на отм. +10,700
19.1 | Сверление отверстий под системы ВК и ОВ в монолитных стенах и плите перекрытия на отм +10,700 | шт |  | 10 | * |  | #VALUE!
|  | м3 |  | 0.67
19.2 | Установка закладных деталей под системы ВК и ОВ и ТС проходок труб | шт |  | 10 | * |  | #VALUE!
| Гильза д133мм вес 16 кг | тн | 0.016 | 0.16 | ** | #VALUE!
19.3 | Герметизация закладных деталей | шт |  | 10 | * |  | #VALUE!
| Состав Манеграунт Тиксотроник | кг | 3 | 30 | ** | #VALUE!
19.4 | Устройство звукоизоляции между стеной и лифтовым холом | м3 |  | 0 | * |  | #VALUE!
| Плита минераловатная ПЖ-140 | м3 | 1.1 | 0 | ** | #VALUE!
19.5 | Устройство монолитных стен с отм +10,700 выход на кровлю | м3 |  | 30.75 | * |  | #VALUE!
| Бетон В25 F50 | м3 | 1.015 | 31.2112 | ** | #VALUE!
| Арматура Ø 8 А240С | тн | 1.055 | 2.256 | ** | #VALUE!
| Арматура Ø 10 А240С | тн | 1.055 | 1.78 | ** | #VALUE!
| Арматура Ø 8 А500С | тн | 1.055 | 7.88 | ** | #VALUE!
| Арматура Ø 10 А500С | тн | 1.055 | 0.69 | ** | #VALUE!
| Арматура Ø 12 А500С | тн | 1.055 | 0 | ** | #VALUE!
| Арматура Ø 14 А500С | тн | 1.055 | 3.06 | ** | #VALUE!
| Арматура Ø 16 А500С | тн | 1.055 | 5 | ** | #VALUE!
| Арматура Ø 20 А500С | тн | 1.055 | 4 | ** | #VALUE!
| Арматура Ø 25 А500С | тн | 1.055 | 3 | ** | #VALUE!
| Каркас КРС из арматура Ø 10 А500С (∆) | тн | 1.055 | 0 | ** | #VALUE!
| Каркас КРС из арматура Ø 8 А240С (∆) | тн | 1.055 | 0 | ** | #VALUE!
| Каркас КРС из арматура Ø 14 А500С (∆) | тн | 1.055 | 0 | ** | #VALUE!
20 | Монолитная плита перекрытия ППл-1 ППл-2
20.1 | Устройство плиты перекрытия на отм ППл1 и ППл2 лестницы | м3 |  | 10.912 | * |  | #VALUE!
| Бетон В25 F50 | м3 | 1.015 | 11.0757 | ** | #VALUE!
| Арматура Ø 8 А240С | тн | 1.055 | 0.2 | ** | #VALUE!
| Арматура Ø 10 А500С | тн | 1.055 | 0.9 | ** | #VALUE!
| Арматура Ø 12 А500С | тн | 1.055 | 1 | ** | #VALUE!
| Арматура Ø 14 А500С | тн | 1.055 | 1.65 | ** | #VALUE!
| Арматура Ø 16 А500С | тн | 1.055 | 0.9 | ** | #VALUE!
21 | Монолитная парапеты на 1,2,3 этаже
21.1 | Устройствомонолитного парапета | м3 |  | 184.73 | * |  | #VALUE!
| Бетон В25 F50 | м3 | 1.015 | 187.5009 | ** | #VALUE!
| Арматура Ø 8 А240С | тн | 1.055 | 8.5 | ** | #VALUE!
| Арматура Ø 10 А240С | тн | 1.055 | 10.7 | ** | #VALUE!
| Арматура Ø 8 А500С | тн | 1.055 | 42.3 | ** | #VALUE!
| Арматура Ø 10 А500С | тн | 1.055 | 4.145 | ** | #VALUE!
| Арматура Ø 12 А500С | тн | 1.055 | 0 | ** | #VALUE!
| Арматура Ø 14 А500С | тн | 1.055 | 18.3 | ** | #VALUE!
| Арматура Ø 16 А500С | тн | 1.055 | 25 | ** | #VALUE!
| Арматура Ø 20 А500С | тн | 1.055 | 20 | ** | #VALUE!
| Арматура Ø 25 А500С | тн | 1.055 | 10 | ** | #VALUE!
| Каркас КРС из арматура Ø 10 А500С (∆) | тн | 1.055 | 0 | ** | #VALUE!
| Каркас КРС из арматура Ø 8 А240С (∆) | тн | 1.055 | 0 | ** | #VALUE!
| Каркас КРС из арматура Ø 14 А500С (∆) | тн | 1.055 | 0 | ** | #VALUE!
22 | Устройство лестничных маршей
22.1 | Монтаж сборных железобетонных маршей | шт |  | 26 | * |  | #VALUE!
| ЛМ 28 15.5.13,5-5д | шт |  | 4 | ** | #VALUE!
| ЛМ 37.15.5.18-5д | шт |  | 18 | ** | #VALUE!
| ЛМ 43.15.5.21-5д | шт |  | 2 | ** | #VALUE!
| ЛМ 49.15.2.24-5д | шт |  | 2 | ** | #VALUE!
23 | Устройство монолитных плит перекрытия на лифтовой ПВ
23.1 | Устройство монолитной плиты | м3 |  | 5.212 | * |  | #VALUE!
| Бетон В25 F50 | м3 | 1.015 | 5.29 | ** | #VALUE!
| Арматура Ø 8 А240С | тн | 1.055 | 0.036 | ** | #VALUE!
| Арматура Ø 10 А500С | тн | 1.055 | 0.523 | ** | #VALUE!
| ИТОГО | м3 |  | 3662.3338 |  | #VALUE! | #VALUE!
| ВСЕГО |  |  |  |  | #VALUE!
| в том числе НДС |  |  |  |  | #VALUE!
стоимость 1 м3
* Объем уточняется после выхода РД