## КП К18 НЛК
НАИМЕНОВАНИЕ ОРГАНИЗАЦИИ
КОММЕРЧЕСКОЕ ПРЕДЛОЖЕНИЕ № 1
Устройство наружной сети ливневой канализации
Строительная позиция 18.
Объект:«Многоэтажные жилые дома» по адресу: Ленинградская область,Всевложский муниципальный район, Бугровское сельское поселение, поселок Бугры, массив Центральное, стр. поз № 17,№18,№19,№20,№21,№22, №23. ( кадастровый номер земельного участка 47:07:0713003:912).
Трасса 1 этапа: от К23 до К34, включая Д13, Д14, Д15, Д16, Д17, К75, К76, К77, К78, К79, К80 и выпуски; от К45 до К4 (без учета колодца), включая К70, К71, К72, Д26, Д27, Д28, Д29, Д30, Д31; от К81 до К35, включая Д42, Д43, Д44 и выпуск. Трасса 2 этапа работ: от К98 до К7(без учета колодца), включая выпуски. Трасса 5 этапа работ: от К34(без колодца) до Д18, от К35(без учета колодца) до Д19
Чертежи:14/П-14-V-НВК
№ | Обоснование | Наименование работ, затрат | Ед. изм. | Кол-во | Цена за ед.изм., руб. |  | Общая стоимость, руб.
| затрат |  |  |  | материалы | работа | материалы | работа
1 | 2 | 3 | 4 | 5 | 6 | 7 | 8 | 9
| Раздел №1 | Земляные работы при прокладке ливневой канализации в границах стройплощадки
1 | Договорная цена | Разработка грунта в траншеях экскаватором "обратная лопата" с ковшом вместимостью 0,65 (0,5-1) м3, с погрузкой в автомобили-самосвалы группа грунтов: 2 | м3 | 2981.9 |  | 0 |  | 0
2 | Договорная цена | Разработка грунта вручную в траншеях глубиной до 2 м без креплений с откосами, группа грунтов: 2 | м3 | 92.23 |  | 0 |  | 0
3 | Договорная цена | Погрузка грунта | м3 | 92.23 |  | 0 |  | 0
4 | Договорная цена | Перевозка грунта на расстояние до 1 км | т | 4918.608 |  | 0 |  | 0
5 | Договорная цена | Устройство основания: песчаного с уплотнением | м3 | 93.65 |  | 0 |  | 0
5.1 | цена поставки | Песок для строительных работ природный, карьерный (с учетом доставки поставщиком) | м3 | 103.015 | 0 |  | 0
6 | Договорная цена | Засыпка траншей, пазух котлованов и ям, группа грунтов: 1 с уплотнением | м3 | 533.65 |  | 0 |  | 0
6.1 | цена поставки | Песок для строительных работ природный, карьерный (с учетом доставки поставщиком) | м3 | 587.015 | 0 |  | 0
7 | Договорная цена | Засыпка траншей и котлованов с перемещением грунта до 5 м бульдозерами мощностью: 79 (108) кВт (л.с.),1 группа грунтов | м3 | 2211.12 |  | 0 |  | 0
7.1 | цена поставки | Песок для строительных работ природный, карьерный (с учетом доставки поставщиком) | м3 | 2432.232 | 0 |  | 0
8 | Договорная цена | Уплотнение грунта пневматическими трамбовками, группа грунтов: 1, 2 | м3 | 2211.12 |  | 0 |  | 0
|  | Итого: |  |  |  |  | 0 | 0
|  | Итого по разделу: | [5 empty] | 0
| Раздел №2 | Прокладка трубопроводов ливневой канализации
1 | Договорная цена | Укладка трубопроводов из двухслойных гофрированных полиэтиленовых труб диаметром: до 300 мм | м | 254.07 |  | 0 |  | 0
1.1 | цена поставки | Трубопровод из труб двухслойных гофрированных безнапорных ПЭ КОРСИС DN/OD 315 SN8 | м | 260.4217 | 0 |  | 0
1.2 | цена поставки | Муфта защитная для прохода труб 315 мм сквозь бетонные кольца | шт | 28 | 0 |  | 0
2 | Договорная цена | Укладка трубопроводов из двухслойных гофрированных полиэтиленовых труб диаметром: до 250 мм | м | 294.93 |  | 0 |  | 0
2.1 | цена поставки | Трубопровод из труб двухслойных гофрированных безнапорных ПЭ КОРСИС DN/OD 250 SN8 | м | 302.3032 | 0 |  | 0
2.2 | цена поставки | Муфта защитная для прохода труб 250 мм сквозь бетонные кольца | шт | 68 | 0 |  | 0
3 | Договорная цена | Укладка трубопроводов из двухслойных гофрированных полиэтиленовых труб диаметром: до 400 мм | м | 39.55 |  | 0 |  | 0
3.1 | цена поставки | Трубопровод из труб двухслойных гофрированных безнапорных ПЭ КОРСИС DN/OD 400 SN8 | м | 40.5387 | 0 |  | 0
3.2 | цена поставки | Муфта защитная для прохода труб 400 мм сквозь бетонные кольца | шт | 2 | 0 |  | 0
|  | Итого: |  |  |  |  | 0 | 0
|  | Итого по разделу: | [5 empty] | 0
| Раздел №3 | Выпуски ливневой канализации
1 | Договорная цена | Укладка трубопровода из полиэтиленовых труб диаметром до 500 мм | м | 6.41 |  | 0 |  | 0
1.1 | цена поставки | Труба из напорного полиэтилена ПЭ 100 SDR 13.6 – Ø450 х 33,1 техническая (футляр) | м | 6.41 | 0 |  | 0
2 | Договорная цена | Укладка трубопровода из полиэтиленовых труб диаметром до 400 мм | м | 4.3 |  | 0 |  | 0
2.1 | цена поставки | Труба из напорного полиэтилена ПЭ 100 SDR 13.6 – Ø355 х 26,1 техническая (футляр) | м | 4.3 | 0 |  | 0
3 | Договорная цена | Прокладка в траншеях трубопроводов из чугунных канализационных труб диаметром: 100 мм | м | 44.5 |  | 0 |  | 0
3.1 | цена поставки | Трубы из высокопрочного чугуна с шаровидным графитом с внутренним цементным покрытием, марка ЧШГ, диаметр 100 мм | м | 44.5 | 0 |  | 0
3.2 | цена поставки | Муфта для прохода стены колодца трубой ВЧШГ ∅100 | шт | 6 | 0 |  | 0
4 | Договорная цена | Прокладка в траншеях трубопроводов из чугунных канализационных труб диаметром: 200 мм | м | 12.23 |  | 0 |  | 0
3.1 | цена поставки | Трубы из высокопрочного чугуна с шаровидным графитом с внутренним цементным покрытием, марка ЧШГ, диаметр 150 мм | м | 12.23 | 0 |  | 0
3.2 | цена поставки | Муфта для прохода стены колодца трубой ВЧШГ ∅150 | шт | 4 | 0 |  | 0
5 | Договорная цена | Пробивка отверстий в ж/б стенах h=250 мм, 400*400 под выпуски | шт | 10 |  | 0 |  | 0
6 | Договорная цена | Установка сальников | шт | 10 |  | 0 |  | 0
6.1 | цена поставки | Сальник под выпуск (набивной по серии 5.900-2) 250 мм, 18,8 кг | шт | 10 | 0 |  | 0
7 | Договорная цена | Набивка сальников | шт | 10 |  | 0 |  | 0
|  | Итого: |  |  |  |  | 0 | 0
|  | Итого по разделу: | [5 empty] | 0
| Раздел №4 | Колодцы ливневой канализации
1 | Договорная цена | Устройство основания: щебеночного 0,2м под ж/б колодец | м3 | 25.94 |  | 0 |  | 0
1.1 | цена поставки | Щебень из природного камня для строительных работ марка 400, фракция 40-70 мм | м3 | 32.425 | 0 |  | 0
2 | Договорная цена | Устройство круглых сборных железобетонных канализационных колодцев диаметром: 1 м в грунтах мокрых | шт | 32 |  | 0 |  | 0
2.1 | цена поставки | Плита днища ПН10, объем 0,18 м3 | шт | 10 | 0 |  | 0
2.2 | цена поставки | Кольцо с дном ДК10.9, объем 0,36 м3 | шт | 22 | 0 |  | 0
2.3 | цена поставки | Кольцо стеновое смотровых колодцев КС10.3, объем 0,08 м3 | шт | 10 | 0 |  | 0
2.4 | цена поставки | Кольцо стеновое смотровых колодцев КС10.6, объем 0,16 м3 | шт | 20 | 0 |  | 0
2.5 | цена поставки | Кольцо стеновое смотровых колодцев КС10.9, объем 0,24 м3 | шт | 9 | 0 |  | 0
2.6 | цена поставки | Плита перекрытия ПП10-2, объем 0,10 м3 | шт | 32 | 0 |  | 0
2.7 | цена поставки | Кольцо стеновое смотровых колодцев КС7.3 объем 0,05 м3 | шт | 15 | 0 |  | 0
2.8 | цена поставки | Стремянка С1-01 | шт | 6 | 0 |  | 0
2.9 | цена поставки | Стремянка С1-02 | шт | 2 | 0 |  | 0
2.10 | цена поставки | Стремянка С1-03 | шт | 9 | 0 |  | 0
2.11 | цена поставки | Стремянка С1-04 | шт | 5 | 0 |  | 0
2.12 | цена поставки | Скобы ходовые | шт | 70 | 0 |  | 0
3 | Договорная цена | Устройство круглых сборных железобетонных канализационных колодцев диаметром: 1,5 м в грунтах мокрых | шт | 4 |  | 0 |  | 0
3.1 | цена поставки | Кольцо с дном ДК15.9, объем 0,58 м3 | шт | 4 | 0 |  | 0
3.2 | цена поставки | Кольцо стеновое смотровых колодцев КС15.6, объем 0,265 м3 | шт | 3 | 0 |  | 0
3.3 | цена поставки | Кольцо стеновое смотровых колодцев КС15.9, объем 0,40 м3 | шт | 3 | 0 |  | 0
3.4 | цена поставки | Плита перекрытия 1ПП15-2 объем 0,27 м3 | шт | 4 | 0 |  | 0
3.5 | цена поставки | Кольцо стеновое смотровых колодцев КС7.3 объем 0,05 м3 | шт | 3
3.6 | цена поставки | Стремянка С1-03 | шт | 1 | 0 |  | 0
3.7 | цена поставки | Стремянка С1-04 | шт | 1 | 0 |  | 0
3.8 | цена поставки | Стремянка С1-06 | шт | 2 | 0 |  | 0
3.9 | цена поставки | Скобы ходовые | шт | 8 | 0 |  | 0
4 | Договорная цена | Прокладка трубопроводов из двухслойных гофрированных полиэтиленовых труб диаметром: до 250 мм | м | 4.4 |  | 0 |  | 0
4.1 | цена поставки | Трубопровод из труб двухслойных гофрированных безнапорных ПЭ КОРСИС ПРО DN/OD 250 | м | 4.4 | 0 |  | 0
4.2 | цена поставки | Хомуты крепления | шт | 14 | 0 |  | 0
5 | Договорная цена | Установка полиэтиленовых фасонных частей: отводов, колен, патрубков, переходов | шт | 12 |  | 0 |  | 0
5.1 | цена поставки | Переход эксцентрический ПЭ КОРСИС ПРО SN16 DN/OD 315х250 | шт | 4 | 0 |  | 0
5.2 | цена поставки | Отвод ПЭ КОРСИС ПРО SN16 DN/OD 250 | шт | 8 | 0 |  | 0
6 | Договорная цена | Прокладка трубопроводов из двухслойных гофрированных полиэтиленовых труб диаметром: до 315 мм | м | 1.08 |  | 0 |  | 0
6.1 | цена поставки | Трубопровод из труб двухслойных гофрированных безнапорных ПЭ КОРСИС ПРО DN/OD 315 | м | 1.08 | 0 |  | 0
6.2 | цена поставки | Хомуты крепления | шт | 3 | 0 |  | 0
7 | Договорная цена | Установка полиэтиленовых фасонных частей: отводов, колен, патрубков, переходов | шт | 3 |  | 0 |  | 0
7.1 | цена поставки | Переход эксцентрический ПЭ КОРСИС ПРО SN16 DN/OD 400х315 | шт | 1 | 0 |  | 0
7.2 | цена поставки | Отвод ПЭ КОРСИС ПРО SN16 DN/OD 315 | шт | 2 | 0 |  | 0
8 | Договорная цена | Устройство круглых дождеприемных колодцев для дождевой канализации из сборного железобетона диаметром 1,0 м: в грунтах мокрых | шт | 14 |  | 0 |  | 0
8.1 | цена поставки | Кольцо с дном ДК10.9, объем 0,36 м3 | шт | 14 | 0 |  | 0
8.2 | цена поставки | Кольцо стеновое смотровых колодцев КС10.6, объем 0,16 м3 | шт | 3 | 0 |  | 0
8.3 | цена поставки | Кольцо стеновое смотровых колодцев КС10.9, объем 0,24 м4 | шт | 11 | 0 |  | 0
8.4 | цена поставки | Кольцо стеновое смотровых колодцев КС7.3 объем 0,05 м3 | шт | 1 | 0 |  | 0
8.5 | цена поставки | Плита перекрытия ПП10-2, объем 0,10 м3 | шт | 14 | 0 |  | 0
8.6 | цена поставки | Стремянка С1-03 | шт | 3 | 0 |  | 0
8.7 | цена поставки | Стремянка С1-04 | шт | 11 | 0 |  | 0
8.8 | цена поставки | Скоба ходовая | шт | 31 | 0 |  | 0
9 | Договорная цена | Установка люков | шт | 50 |  | 0 |  | 0
9.1 | цена поставки | Кольцо опорное КО-6, объем 0,02 м3 | шт | 84
9.2 | цена поставки | Люк чугунный тяжелый тип Т (С250)-К.2-60 | шт | 24 | 0 |  | 0
9.3 | цена поставки | Люк средний С (В125) | шт | 3 | 0 |  | 0
9.4 | цена поставки | Люк чугунный легкий тип Л (А150)-К.2-62 | шт | 7 | 0 |  | 0
9.5 | цена поставки | Люк дождеприемный С250 круглый тип "ДБ2" | шт | 16 | 0 |  | 0
10 | Договорная цена | Промывка трубопроводов диаметром: до 200 мм | м | 56.73 |  | 0 |  | 0
11 | Договорная цена | Промывка трубопроводов диаметром: 300 мм | м | 554.48 |  | 0 |  | 0
12 | Договорная цена | Промывка трубопроводов диаметром: 400 мм | м | 39.55 |  | 0 |  | 0
13 | Договорная цена | Телевизионное инспекционное обследование трубопровода | м | 650.76 |  | 0 |  | 0
|  | Итого: |  |  |  |  | 0 | 0
|  | Итого по разделу: | [5 empty] | 0
| Раздел №5 | Присоединение прифундаментного дренажа к сети НЛК (КГН2,3, КНС 2,3)
1 | Договорная цена | Разработка грунта в траншеях экскаватором "обратная лопата" с ковшом вместимостью 0,65 (0,5-1) м3, с погрузкой в автомобили-самосвалы группа грунтов: 2 | м3 | 381.85 |  | 0 |  | 0
2 | Договорная цена | Разработка грунта вручную в траншеях глубиной до 2 м без креплений с откосами, группа грунтов: 2 | м3 | 11.81 |  | 0 |  | 0
3 | Договорная цена | Погрузка грунта | м3 | 11.81 |  | 0 |  | 0
4 | Договорная цена | Перевозка грунта на расстояние до 1 км | т | 629.856 |  | 0 |  | 0
5 | Договорная цена | Устройство основания: песчаного с уплотнением | м3 | 3.23 |  | 0 |  | 0
5.1 | цена поставки | Песок для строительных работ природный, карьерный (с учетом доставки поставщиком) | м3 | 3.553 | 0 |  | 0
6 | Договорная цена | Засыпка траншей, пазух котлованов и ям, группа грунтов: 1 с уплотнением | м3 | 23.53 |  | 0 |  | 0
6.1 | цена поставки | Песок для строительных работ природный, карьерный (с учетом доставки поставщиком) | м3 | 25.883 | 0 |  | 0
7 | Договорная цена | Засыпка траншей и котлованов с перемещением грунта до 5 м бульдозерами мощностью: 79 (108) кВт (л.с.),1 группа грунтов | м3 | 338.63 |  | 0 |  | 0
7.1 | цена поставки | Песок для строительных работ природный, карьерный (с учетом доставки поставщиком) | м3 | 67.27 | 0 |  | 0
7.2 | цена поставки | Местный грунт | м3 | 305.22 | 0 |  | 0
8 | Договорная цена | Уплотнение грунта пневматическими трамбовками, группа грунтов: 1, 2 | м3 | 362.16 |  | 0 |  | 0
9 | Договорная цена | Укладка трубопроводов из двухслойных гофрированных полиэтиленовых труб диаметром: до 250 мм | м | 20.7 |  | 0 |  | 0
9.1 | цена поставки | Труба ПП гофрированная двухслойная SN10 d225/200 мм | м | 20.7 | 0 |  | 0
9.2 | цена поставки | Муфта для прохода через ж/б колодец трубы ПП d225/200 мм | шт | 4 | 0 |  | 0
10 | Договорная цена | Укладка трубопроводов из полиэтиленовых труб диаметром: 65 мм | м | 4 |  | 0 |  | 0
10.1 | цена поставки | Труба ПЭ100 SDR17 PN10 d63х3,8мм | м | 4 | 0 |  | 0
10.2 | цена поставки | Муфта для прохода через ж/б колодец трубы ПП d63/3,8 мм | шт | 4 | 0 |  | 0
11 | Договорная цена | Устройство основания: щебеночного 0,2м под ж/б колодец | м3 | 2.68 |  | 0 |  | 0
11.1 | цена поставки | Щебень из природного камня для строительных работ марка 400, фракция 40-70 мм | м3 | 3.35 | 0 |  | 0
12 | Договорная цена | Устройство круглых сборных железобетонных канализационных колодцев диаметром: 1 м в грунтах мокрых (КГН2,3) | шт | 2 |  | 0 |  | 0
12.1 | цена поставки | Кольцо с дном ДК10.9, объем 0,36 м3 | шт | 2 | 0 |  | 0
12.2 | цена поставки | Кольцо стеновое смотровых колодцев КС10.6, объем 0,16 м3 | шт | 2 | 0 |  | 0
12.3 | цена поставки | Кольцо стеновое смотровых колодцев КС10.9, объем 0,24 м3 | шт | 2 | 0 |  | 0
12.4 | цена поставки | Плита перекрытия ПП10-2, объем 0,10 м3 | шт | 2 | 0 |  | 0
12.5 | цена поставки | Стремянка С1-06 | шт | 2 | 0 |  | 0
13 | Договорная цена | Установка деталей колодца гасителя-напора | шт | 2 |  | 0 |  | 0
13.1 | цена поставки | Труба ПЭ100 SDR17 PN10 d63х3,8мм | м | 2.3 | 0 |  | 0
13.2 | цена поставки | Отвод сварной ПЭ100 SDR17 d63 | шт | 2 | 0 |  | 0
13.3 | цена поставки | Заглушка чугунная фланцевая d50 | шт | 2 | 0 |  | 0
13.4 | цена поставки | Втулка под фланец d63 мм | шт | 2 | 0 |  | 0
13.5 | цена поставки | Фланец стальной для трубы ПЭ d63 мм | шт | 2 | 0 |  | 0
13.6 | цена поставки | Болт М16х260 | шт | 16 | 0 |  | 0
13.7 | цена поставки | Гайка М16 | шт | 16 | 0 |  | 0
14 | Договорная цена | Устройство круглых сборных железобетонных канализационных колодцев диаметром: 1,5 м в грунтах мокрых (КНС1) | шт | 2 |  | 0 |  | 0
14.1 | цена поставки | Кольцо с дном ДК15.9, объем 0,58 м3 | шт | 2 | 0 |  | 0
14.2 | цена поставки | Кольцо стеновое смотровых колодцев КС15.6, объем 0,265 м3 | шт | 5 | 0 |  | 0
14.3 | цена поставки | Кольцо стеновое смотровых колодцев КС15.9, объем 0,40 м3 | шт | 5 | 0 |  | 0
14.4 | цена поставки | Плита перекрытия 1ПП15-2 объем 0,27 м3 | шт | 2 | 0 |  | 0
14.5 | цена поставки | Стремянка С1-12 | шт | 2 | 0 |  | 0
15 | Договорная цена | Установка оборудования и деталей КНС в ж/б колодце | шт | 2 |  | 0 |  | 0
15.1 | цена поставки | Канализационный дренажный насос Джилекс Дренажник 350/17 с поплавком, 1,2 кВт, 5,3А, 220В(1 резерв) | шт | 4 | 0 |  | 0
15.2 | цена поставки | Задвижка клиновая, фланцевая, короткая DN40, PN10/16 | шт | 2 | 0 |  | 0
15.3 | цена поставки | Обратный клапан фланцевый шаровой, DN40, PN10/16 | шт | 2 | 0 |  | 0
15.4 | цена поставки | Переход с резбового соединения на фланцевое | шт | 2 | 0 |  | 0
15.5 | цена поставки | Фланец ст. для ПЭ труб диам.40 1,0МПа | шт | 6 | 0 |  | 0
15.6 | цена поставки | Втулка под фланец ПЭ 100 SDR 17 д 40 сварная удлиненная | шт | 6 | 0 |  | 0
15.7 | цена поставки | Муфта электросварная ПЭ100 SDR11 д. 040 EUROSTANDARD | шт | 4 | 0 |  | 0
15.8 | цена поставки | Отвод 90 ПЭ 100 SDR 11 д 40 литой удлиненный | шт | 2 | 0 |  | 0
15.9 | цена поставки | Труба ПЭ 100 SDR 17 - 40х3,0 | м | 10 | 0 |  | 0
16 | Договорная цена | Установка люков | шт | 4 |  | 0 |  | 0
15.1 | цена поставки | Кольцо опорное КО-6, объем 0,02 м3 | шт | 6 | 0 |  | 0
15.2 | цена поставки | Люк чугунный легкий тип Л (А150)-К.2-62 | шт | 4 | 0 |  | 0
|  | Итого: |  |  |  |  | 0 | 0
|  | Итого по разделу: | [5 empty] | 0
|  | Итого материалы и работа по коммерческому предложению: |  |  |  |  | 0 | 0
|  | Всего по коммерческому предложению: | [5 empty] | 0
|  | в том числе НДС | 20% |  |  |  |  | 0
Подпись и печать руководителя организации

## КП К21 НЛК
НАИМЕНОВАНИЕ ОРГАНИЗАЦИИ
КОММЕРЧЕСКОЕ ПРЕДЛОЖЕНИЕ № 2
Устройство наружной сети ливневой канализации
Строительная позиция 21.
Объект:«Многоэтажные жилые дома» по адресу: Ленинградская область,Всевложский муниципальный район, Бугровское сельское поселение, поселок Бугры, массив Центральное, стр. поз № 17,№18,№19,№20,№21,№22, №23. ( кадастровый номер земельного участка 47:07:0713003:912).
Трасса 1 этапа работ: от К1 до К7 (без учета колодца), включая Д1, Д3, Д4; от К54 до К6, включая Д32 и выпуски
Чертежи:14/П-14-V-НВК
№ | Обоснование | Наименование работ, затрат | Ед. изм. | Кол-во | Цена за ед.изм., руб. |  | Общая стоимость, руб.
| затрат |  |  |  | материалы | работа | материалы | работа
1 | 2 | 3 | 4 | 5 | 6 | 7 | 8 | 9
| Раздел №1 | Земляные работы при прокладке ливневой канализации в границах стройплощадки
1 | Договорная цена | Разработка грунта в траншеях экскаватором "обратная лопата" с ковшом вместимостью 0,65 (0,5-1) м3, с погрузкой в автомобили-самосвалы группа грунтов: 2 | м3 | 735.3 |  | 0 |  | 0
2 | Договорная цена | Разработка грунта вручную в траншеях глубиной до 2 м без креплений с откосами, группа грунтов: 2 | м3 | 735.3 |  | 0 |  | 0
3 | Договорная цена | Погрузка грунта | м3 | 22.74 |  | 0 |  | 0
4 | Договорная цена | Перевозка грунта на расстояние до 1 км | т | 22.74 |  | 0 |  | 0
5 | Договорная цена | Устройство основания: песчаного с уплотнением | м3 | 1212.864 |  | 0 |  | 0
5.1 | цена поставки | Песок для строительных работ природный, карьерный (с учетом доставки поставщиком) | м3 | 32.91 |  | 0 |  | 0
6 | Договорная цена | Засыпка траншей, пазух котлованов и ям, группа грунтов: 1 с уплотнением | м3 | 36.201 | 0 |  | 0
6.1 | цена поставки | Песок для строительных работ природный, карьерный (с учетом доставки поставщиком) | м3 | 173.37 |  | 0 |  | 0
7 | Договорная цена | Засыпка траншей и котлованов с перемещением грунта до 5 м бульдозерами мощностью: 79 (108) кВт (л.с.),1 группа грунтов | м3 | 190.707 | 0 |  | 0
7.1 | цена поставки | Песок для строительных работ природный, карьерный (с учетом доставки поставщиком) | м3 | 487.95 |  | 0 |  | 0
8 | Договорная цена | Уплотнение грунта пневматическими трамбовками, группа грунтов: 1, 2 | м3 | 536.745 | 0 |  | 0
|  | Итого: |  |  |  |  | 0 | 0
|  | Итого по разделу: | [5 empty] | 0
| Раздел №2 | Прокладка трубопроводов ливневой канализации
1 | Договорная цена | Укладка трубопроводов из двухслойных гофрированных полиэтиленовых труб диаметром: до 400 мм | м | 21.3 |  | 0 |  | 0
1.1 | цена поставки | Трубопровод из труб двухслойных гофрированных безнапорных ПЭ КОРСИС DN/OD 400 SN8 | м | 21.8325 | 0 |  | 0
1.2 | цена поставки | Муфта защитная для прохода труб 250 мм сквозь бетонные кольца | шт | 2 | 0 |  | 0
2 | Договорная цена | Укладка трубопроводов из двухслойных гофрированных полиэтиленовых труб диаметром: до 300 мм | м | 47.5 |  | 0 |  | 0
2.1 | цена поставки | Трубопровод из труб двухслойных гофрированных безнапорных ПЭ КОРСИС DN/OD 250 SN8 | м | 48.69 | 0 |  | 0
2.2 | цена поставки | Муфта защитная для прохода труб 250 мм сквозь бетонные кольца | шт | 6 | 0 |  | 0
3 | Договорная цена | Укладка трубопроводов из двухслойных гофрированных полиэтиленовых труб диаметром: до 250 мм | м | 138.1 |  | 0 |  | 0
3.1 | цена поставки | Трубопровод из труб двухслойных гофрированных безнапорных ПЭ КОРСИС DN/OD 250 SN8 | м | 141.5525 | 0 |  | 0
3.2 | цена поставки | Муфта защитная для прохода труб 250 мм сквозь бетонные кольца | шт | 8 | 0 |  | 0
|  | Итого: |  |  |  |  | 0 | 0
|  | Итого по разделу: | [5 empty] | 0
| Раздел №3 | Выпуски ливневой канализации
1 | Договорная цена | Укладка трубопровода из полиэтиленовых труб диаметром до 400 мм | м | 4.3 |  | 0 |  | 0
1.1 | цена поставки | Труба из напорного полиэтилена ПЭ 100 SDR 13.6 – Ø355 х 26,1 техническая (футляр) | м | 4.3
2 | Договорная цена | Прокладка в траншеях трубопроводов из чугунных канализационных труб диаметром: 100 мм | м | 22.6 |  | 0 |  | 0
2.1 | цена поставки | Трубы из высокопрочного чугуна с шаровидным графитом с внутренним цементным покрытием, марка ЧШГ, диаметр 100 мм | м | 22.6 | 0 |  | 0
2.2 | цена поставки | Муфта для прохода стены колодца трубой ВЧШГ ∅100 | шт | 2 | 0 |  | 0
3 | Договорная цена | Пробивка отверстий в ж/б стенах h=250 мм, 400*400 под выпуски | шт | 2 |  | 0 |  | 0
4 | Договорная цена | Установка сальников | шт | 2 |  | 0 |  | 0
4.1 | цена поставки | Сальник под выпуск (набивной по серии 5.900-2) 250 мм, 18,8 кг | шт | 2 | 0 |  | 0
5 | Договорная цена | Набивка сальников | шт | 2 |  | 0 |  | 0
|  | Итого: |  |  |  |  | 0 | 0
|  | Итого по разделу: | [5 empty] | 0
| Раздел №4 | Колодцы ливневой канализации
1 | Договорная цена | Устройство основания: щебеночного 0,2м под ж/б колодец | м3 | 7.18 |  | 0 |  | 0
1.1 | цена поставки | Щебень из природного камня для строительных работ марка 400, фракция 40-70 мм | м3 | 8.975 | 0 |  | 0
2 | Договорная цена | Устройство круглых сборных железобетонных канализационных колодцев диаметром: 1 м в грунтах мокрых | шт | 8 |  | 0 |  | 0
2.1 | цена поставки | Кольцо с дном ДК10.9, объем 0,36 м3 | шт | 8 | 0 |  | 0
2.2 | цена поставки | Кольцо стеновое смотровых колодцев КС10.3, объем 0,08 м3 | шт | 7 | 0 |  | 0
2.3 | цена поставки | Плита перекрытия ПП10-2, объем 0,10 м3 | шт | 8 | 0 |  | 0
2.4 | цена поставки | Кольцо стеновое смотровых колодцев КС7.3 объем 0,05 м3 | шт | 3 | 0 |  | 0
2.5 | цена поставки | Стремянка С1-01 | шт | 3 | 0 |  | 0
2.6 | цена поставки | Стремянка С1-02 | шт | 3 | 0 |  | 0
2.7 | цена поставки | Стремянка С1-03 | шт | 2 | 0 |  | 0
2.8 | цена поставки | Скобы ходовые | шт | 13 | 0 |  | 0
3 | Договорная цена | Устройство круглых сборных железобетонных канализационных колодцев диаметром: 1,5 м в грунтах мокрых | шт | 1 |  | 0 |  | 0
3.1 | цена поставки | Кольцо с дном ДК15.9, объем 0,58 м3 | шт | 1 | 0 |  | 0
3.2 | цена поставки | Кольцо стеновое смотровых колодцев КС15.9, объем 0,40 м3 | шт | 1 | 0 |  | 0
3.3 | цена поставки | Плита перекрытия 1ПП15-2 объем 0,27 м3 | шт | 1 | 0 |  | 0
3.4 | цена поставки | Стремянка С1-04 | шт | 1 | 0 |  | 0
3.5 | цена поставки | Скобы ходовые | шт | 1 | 0 |  | 0
4 | Договорная цена | Устройство круглых дождеприемных колодцев для дождевой канализации из сборного железобетона диаметром 1,0 м: в грунтах мокрых | шт | 4 |  | 0 |  | 0
4.1 | цена поставки | Кольцо с дном ДК10.9, объем 0,36 м3 | шт | 4 | 0 |  | 0
4.2 | цена поставки | Кольцо стеновое смотровых колодцев КС10.6, объем 0,16 м3 | шт | 1 | 0 |  | 0
4.3 | цена поставки | Кольцо стеновое смотровых колодцев КС10.9, объем 0,24 м4 | шт | 3 | 0 |  | 0
4.4 | цена поставки | Плита перекрытия ПП10-2, объем 0,10 м3 | шт | 4 | 0 |  | 0
4.5 | цена поставки | Стремянка С1-03 | шт | 1 | 0 |  | 0
4.6 | цена поставки | Стремянка С1-04 | шт | 3 | 0 |  | 0
4.7 | цена поставки | Скоба ходовая | шт | 8 | 0 |  | 0
5 | Договорная цена | Установка люков | шт | 13 |  | 0 |  | 0
5.1 | цена поставки | Кольцо опорное КО-6, объем 0,02 м3 | шт | 16 | 0 |  | 0
5.2 | цена поставки | Люк чугунный тяжелый тип Т (С250)-К.2-60 | шт | 9 | 0 |  | 0
5.3 | цена поставки | Люк дождеприемный С250 круглый тип "ДБ2" | шт | 4 | 0 |  | 0
6 | Договорная цена | Промывка трубопроводов диаметром: до 200 мм | м | 22.6 |  | 0 |  | 0
7 | Договорная цена | Промывка трубопроводов диаметром: 300 мм | м | 185.6 |  | 0 |  | 0
8 | Договорная цена | Промывка трубопроводов диаметром: 400 мм | м | 21.3 |  | 0 |  | 0
9 | Договорная цена | Телевизионное инспекционное обследование трубопровода | м | 229.5 |  | 0 |  | 0
|  | Итого: |  |  |  |  | 0 | 0
|  | Итого по разделу: | [5 empty] | 0
|  | Итого материалы и работа по коммерческому предложению: |  |  |  |  | 0 | 0
|  | Всего по коммерческому предложению: | [5 empty] | 0
|  | в том числе НДС | 20% |  |  |  |  | 0
Подпись и печать руководителя организации

## КП К17 НЛК
НАИМЕНОВАНИЕ ОРГАНИЗАЦИИ
КОММЕРЧЕСКОЕ ПРЕДЛОЖЕНИЕ № 3
Устройство наружной сети ливневой канализации
Строительная позиция 17.
Объект:«Многоэтажные жилые дома» по адресу: Ленинградская область,Всевложский муниципальный район, Бугровское сельское поселение, поселок Бугры, массив Центральное, стр. поз № 17,№18,№19,№20,№21,№22, №23. ( кадастровый номер земельного участка 47:07:0713003:912).
Трасса 5 этапа работ: От К35 (без учета колодца) до К39 (без учета колодца), включая К93; от К40 до К38, включая Д22, Д23, Д24, Д25; от К49 до К34 (без учета колодца), включая Д20, Д21, К85, К86, К87 и выпуски
Чертежи:14/П-14-V-НВК
№ | Обоснование | Наименование работ, затрат | Ед. изм. | Кол-во | Цена за ед.изм., руб. |  | Общая стоимость, руб.
| затрат |  |  |  | материалы | работа | материалы | работа
1 | 2 | 3 | 4 | 5 | 6 | 7 | 8 | 9
| Раздел №1 | Земляные работы при прокладке ливневой канализации в границах стройплощадки
1 | Договорная цена | Разработка грунта в траншеях экскаватором "обратная лопата" с ковшом вместимостью 0,65 (0,5-1) м3, с погрузкой в автомобили-самосвалы группа грунтов: 2 | м3 | 1544.33 |  | 0 |  | 0
2 | Договорная цена | Разработка грунта вручную в траншеях глубиной до 2 м без креплений с откосами, группа грунтов: 2 | м3 | 47.38 |  | 0 |  | 0
3 | Договорная цена | Погрузка грунта | м3 | 47.38 |  | 0 |  | 0
4 | Договорная цена | Перевозка грунта на расстояние до 1 км | т | 2546.736 |  | 0 |  | 0
5 | Договорная цена | Устройство основания: песчаного с уплотнением | м3 | 40.87 |  | 0 |  | 0
5.1 | цена поставки | Песок для строительных работ природный, карьерный (с учетом доставки поставщиком) | м3 | 44.957 | 0 |  | 0 | 0
6 | Договорная цена | Засыпка траншей, пазух котлованов и ям, группа грунтов: 1 с уплотнением | м3 | 244.69 |  | 0 |  | 0
6.1 | цена поставки | Песок для строительных работ природный, карьерный (с учетом доставки поставщиком) | м3 | 269.159 | 0 |  | 0 | 0
7 | Договорная цена | Засыпка траншей и котлованов с перемещением грунта до 5 м бульдозерами мощностью: 79 (108) кВт (л.с.),1 группа грунтов | м3 | 1201.72 |  | 0 |  | 0
7.1 | цена поставки | Песок для строительных работ природный, карьерный (с учетом доставки поставщиком) | м3 | 1321.892 | 0 |  | 0 | 0
8 | Договорная цена | Уплотнение грунта пневматическими трамбовками, группа грунтов: 1, 2 | м3 | 1201.72 |  | 0 |  | 0
|  | Итого: |  |  |  |  | 0 | 0
|  | Итого по разделу: | [5 empty] | 0
| Раздел №2 | Прокладка трубопроводов ливневой канализации
1 | Договорная цена | Укладка трубопроводов из двухслойных гофрированных полиэтиленовых труб диаметром: до 400 мм | м | 41.8 |  | 0 |  | 0
1.1 | цена поставки | Трубопровод из труб двухслойных гофрированных безнапорных ПЭ КОРСИС DN/OD 400 SN8 | м | 42.845 | 0 |  | 0
1.2 | цена поставки | Муфта защитная для прохода труб 400 мм сквозь бетонные кольца | шт | 8 | 0 |  | 0
2 | Договорная цена | Укладка трубопроводов из двухслойных гофрированных полиэтиленовых труб диаметром: до 300 мм | м | 104.85 |  | 0 |  | 0
2.1 | цена поставки | Трубопровод из труб двухслойных гофрированных безнапорных ПЭ КОРСИС DN/OD 315 SN8 | м | 107.4712 | 0 |  | 0
2.2 | цена поставки | Муфта защитная для прохода труб 315 мм сквозь бетонные кольца | шт | 12 | 0 |  | 0
3 | Договорная цена | Укладка трубопроводов из двухслойных гофрированных полиэтиленовых труб диаметром: до 250 мм | м | 116.84 |  | 0 |  | 0
3.1 | цена поставки | Трубопровод из труб двухслойных гофрированных безнапорных ПЭ КОРСИС DN/OD 250 SN8 | м | 119.761 | 0 |  | 0
3.2 | цена поставки | Муфта защитная для прохода труб 250 мм сквозь бетонные кольца | шт | 28 | 0 |  | 0
|  | Итого: |  |  |  |  | 0 | 0
|  | Итого по разделу: | [5 empty] | 0
| Раздел №3 | Выпуски ливневой канализации
1 | Договорная цена | Прокладка в траншеях трубопроводов из чугунных канализационных труб диаметром: 100 мм | м | 11.97 |  | 0 |  | 0
1.1 | цена поставки | Трубы из высокопрочного чугуна с шаровидным графитом с внутренним цементным покрытием, марка ЧШГ, диаметр 100 мм | м | 11.97 | 0 |  | 0
1.2 | цена поставки | Муфта для прохода стены колодца трубой ВЧШГ ∅100 | шт | 3 | 0 |  | 0
2 | Договорная цена | Пробивка отверстий в ж/б стенах h=250 мм, 400*400 под выпуски | шт | 3 |  | 0 |  | 0
3 | Договорная цена | Установка сальников | шт | 3 |  | 0 |  | 0
3.1 | цена поставки | Сальник под выпуск (набивной по серии 5.900-2) 250 мм, 18,8 кг | шт | 3 | 0 |  | 0
4 | Договорная цена | Набивка сальников | шт | 3 |  | 0 |  | 0
|  | Итого: |  |  |  |  | 0 | 0
|  | Итого по разделу: | [5 empty] | 0
| Раздел №4 | Колодцы ливневой канализации
1 | Договорная цена | Устройство основания: щебеночного 0,2м под ж/б колодец | м3 | 11.55 |  | 0 |  | 0
1.1 | цена поставки | Щебень из природного камня для строительных работ марка 400, фракция 40-70 мм | м3 | 14.4375 | 0 |  | 0
2 | Договорная цена | Устройство круглых сборных железобетонных канализационных колодцев диаметром: 1 м в грунтах мокрых | шт | 12 |  | 0 |  | 0
2.1 | цена поставки | Плита днища ПН10, объем 0,18 м3 | шт | 3 | 0 |  | 0
2.2 | цена поставки | Кольцо с дном ДК10.9, объем 0,36 м3 | шт | 9 | 0 |  | 0
2.3 | цена поставки | Кольцо стеновое смотровых колодцев КС10.3, объем 0,08 м3 | шт | 6 | 0 |  | 0
2.4 | цена поставки | Кольцо стеновое смотровых колодцев КС10.6, объем 0,16 м3 | шт | 3 | 0 |  | 0
2.5 | цена поставки | Кольцо стеновое смотровых колодцев КС10.9, объем 0,24 м3 | шт | 2 | 0 |  | 0
2.6 | цена поставки | Кольцо стеновое смотровых колодцев КС7.3 объем 0,05 м3 | шт | 7 | 0 |  | 0
2.7 | цена поставки | Плита перекрытия ПП10-2, объем 0,10 м3 | шт | 12 | 0 |  | 0
2.8 | цена поставки | Стремянка С1-01 | шт | 4 | 0 |  | 0
2.9 | цена поставки | Стремянка С1-02 | шт | 7 | 0 |  | 0
2.10 | цена поставки | Стремянка С1-03 | шт | 1 | 0 |  | 0
2.11 | цена поставки | Скобы ходовые | шт | 24 | 0 |  | 0
3 | Договорная цена | Устройство круглых сборных железобетонных канализационных колодцев диаметром: 1,5 м в грунтах мокрых | шт | 4 |  | 0 |  | 0
3.1 | цена поставки | Кольцо с дном ДК15.9, объем 0,58 м3 | шт | 4 | 0 |  | 0
3.2 | цена поставки | Кольцо стеновое смотровых колодцев КС15.6, объем 0,265 м3 | шт | 8 | 0 |  | 0
3.3 | цена поставки | Плита перекрытия 1ПП15-2 объем 0,27 м3 | шт | 4 | 0 |  | 0
3.4 | цена поставки | Кольцо стеновое смотровых колодцев КС7.3 объем 0,05 м3 | шт | 3 | 0 |  | 0
3.5 | цена поставки | Стремянка С1-04 | шт | 1 | 0 |  | 0
3.6 | цена поставки | Стремянка С1-07 | шт | 3 | 0 |  | 0
3.7 | цена поставки | Скобы ходовые | шт | 8 | 0 |  | 0
4 | Договорная цена | Прокладка трубопроводов из двухслойных гофрированных полиэтиленовых труб диаметром: до 300 мм | м | 1.9 |  | 0 |  | 0
4.1 | цена поставки | Трубопровод из труб двухслойных гофрированных безнапорных ПЭ КОРСИС ПРО DN/OD 315 | м | 1.9 | 0 |  | 0
4.2 | цена поставки | Хомуты крепления | шт | 5 | 0 |  | 0
5 | Договорная цена | Прокладка трубопроводов из двухслойных гофрированных полиэтиленовых труб диаметром: до 250 мм | м | 1.05 |  | 0 |  | 0
5.1 | цена поставки | Трубопровод из труб двухслойных гофрированных безнапорных ПЭ КОРСИС ПРО DN/OD 250 | м | 1.05 | 0 |  | 0
5.2 | цена поставки | Хомуты крепления | шт | 3 | 0 |  | 0
6 | Договорная цена | Установка полиэтиленовых фасонных частей: отводов, колен, патрубков, переходов | шт | 9 |  | 0 |  | 0
6.1 | цена поставки | Переход эксцентрический ПЭ КОРСИС ПРО SN16 DN/OD 315х250 | шт | 1 | 0 |  | 0
6.2 | цена поставки | Отвод ПЭ КОРСИС ПРО SN16 DN/OD 250 | шт | 2 | 0 |  | 0
6.3 | цена поставки | Переход эксцентрический ПЭ КОРСИС ПРО SN16 DN/OD 400х315 | шт | 2 | 0 |  | 0
6.4 | цена поставки | Отвод ПЭ КОРСИС ПРО SN16 DN/OD 315 | шт | 4 | 0 |  | 0
7 | Договорная цена | Устройство круглых дождеприемных колодцев для дождевой канализации из сборного железобетона диаметром 1,0 м: в грунтах мокрых | шт | 6 |  | 0 |  | 0
7.1 | цена поставки | Кольцо с дном ДК10.9, объем 0,36 м3 | шт | 6 | 0 |  | 0
7.2 | цена поставки | Кольцо стеновое смотровых колодцев КС10.6, объем 0,16 м3 | шт | 1 | 0 |  | 0
7.3 | цена поставки | Кольцо стеновое смотровых колодцев КС10.9, объем 0,24 м4 | шт | 5 | 0 |  | 0
7.4 | цена поставки | Плита перекрытия ПП10-2, объем 0,10 м3 | шт | 6 | 0 |  | 0
7.5 | цена поставки | Кольцо стеновое смотровых колодцев КС7.3 объем 0,05 м3 | шт | 1 | 0 |  | 0
7.6 | цена поставки | Стремянка С1-04 | шт | 6 | 0 |  | 0
7.7 | цена поставки | Скоба ходовая | шт | 12 | 0 |  | 0
8 | Договорная цена | Установка люков | шт | 21 |  | 0 |  | 0
8.1 | цена поставки | Кольцо опорное КО-6, объем 0,02 м3 | шт | 33 | 0 |  | 0
8.2 | цена поставки | Люк чугунный тяжелый тип Т (С250)-К.2-60 | шт | 13 | 0 |  | 0
8.3 | цена поставки | Люк чугунный легкий тип Л (А150)-К.2-62 | шт | 2 | 0 |  | 0
8.4 | цена поставки | Люк средний С (В125) | шт | 1 | 0 |  | 0
8.5 | цена поставки | Люк дождеприемный С250 круглый тип "ДБ2" | шт | 6 | 0 |  | 0
9 | Договорная цена | Промывка трубопроводов диаметром: до 200 мм | м | 11.97 |  | 0 |  | 0
10 | Договорная цена | Промывка трубопроводов диаметром: 300 мм | м | 224.64 |  | 0 |  | 0
11 | Договорная цена | Промывка трубопроводов диаметром: 400 мм | м | 41.8 |  | 0 |  | 0
12 | Договорная цена | Телевизионное инспекционное обследование трубопровода | м | 278.41 |  | 0 |  | 0
|  | Итого: |  |  |  |  | 0 | 0
|  | Итого по разделу: | [5 empty] | 0
| Раздел №5 | Присоединение прифундаментного дренажа к сети НЛК (КГН1, КНС1)
1 | Договорная цена | Разработка грунта в траншеях экскаватором "обратная лопата" с ковшом вместимостью 0,65 (0,5-1) м3, с погрузкой в автомобили-самосвалы группа грунтов: 2 | м3 | 139.63 |  | 0 |  | 0
2 | Договорная цена | Разработка грунта вручную в траншеях глубиной до 2 м без креплений с откосами, группа грунтов: 2 | м3 | 4.32 |  | 0 |  | 0
3 | Договорная цена | Погрузка грунта | м3 | 4.32 |  | 0 |  | 0
4 | Договорная цена | Перевозка грунта на расстояние до 1 км | т | 230.32 |  | 0 |  | 0
5 | Договорная цена | Устройство основания: песчаного с уплотнением | м3 | 1.16 |  | 0 |  | 0
5.1 | цена поставки | Песок для строительных работ природный, карьерный (с учетом доставки поставщиком) | м3 | 1.276 | 0 |  | 0
6 | Договорная цена | Засыпка траншей, пазух котлованов и ям, группа грунтов: 1 с уплотнением | м3 | 8.96 |  | 0 |  | 0
6.1 | цена поставки | Песок для строительных работ природный, карьерный (с учетом доставки поставщиком) | м3 | 9.856 | 0 |  | 0
7 | Договорная цена | Засыпка траншей и котлованов с перемещением грунта до 5 м бульдозерами мощностью: 79 (108) кВт (л.с.),1 группа грунтов | м3 | 120.37 |  | 0 |  | 0
7.1 | цена поставки | Песок для строительных работ природный, карьерный (с учетом доставки поставщиком) | м3 | 23.2 | 0 |  | 0
7.2 | цена поставки | Местный грунт | м3 | 109.21 | 0 |  | 0
8 | Договорная цена | Уплотнение грунта пневматическими трамбовками, группа грунтов: 1, 2 | м3 | 129.33 |  | 0 |  | 0
9 | Договорная цена | Укладка трубопроводов из двухслойных гофрированных полиэтиленовых труб диаметром: до 250 мм | м | 6.7 |  | 0 |  | 0
9.1 | цена поставки | Труба ПП гофрированная двухслойная SN10 d225/200 мм | м | 6.7 | 0 |  | 0
9.2 | цена поставки | Муфта для прохода через ж/б колодец трубы ПП d225/200 мм | шт | 2 | 0 |  | 0
10 | Договорная цена | Укладка трубопроводов из полиэтиленовых труб диаметром: 65 мм | м | 1.8 |  | 0 |  | 0
10.1 | цена поставки | Труба ПЭ100 SDR17 PN10 d63х3,8мм | м | 1.8 | 0 |  | 0
10.2 | цена поставки | Муфта для прохода через ж/б колодец трубы ПП d63/3,8 мм | шт | 2 | 0 |  | 0
11 | Договорная цена | Устройство основания: щебеночного 0,2м под ж/б колодецы | м3 | 1.34 |  | 0 |  | 0
11.1 | цена поставки | Щебень из природного камня для строительных работ марка 400, фракция 40-70 мм | м3 | 1.675 | 0 |  | 0
12 | Договорная цена | Устройство сборного железобетонного канализационного колодца диаметром: 1 м в грунтах мокрых (КГН1) | шт | 1 |  | 0 |  | 0
12.1 | цена поставки | Кольцо с дном ДК10.9, объем 0,36 м3 | шт | 1 | 0 |  | 0
12.2 | цена поставки | Кольцо стеновое смотровых колодцев КС10.6, объем 0,16 м3 | шт | 1 | 0 |  | 0
12.3 | цена поставки | Кольцо стеновое смотровых колодцев КС10.9, объем 0,24 м3 | шт | 1 | 0 |  | 0
12.4 | цена поставки | Плита перекрытия ПП10-2, объем 0,10 м3 | шт | 1 | 0 |  | 0
12.5 | цена поставки | Стремянка С1-06 | шт | 1 | 0 |  | 0
13 | Договорная цена | Установка деталей гасителя-напора | шт | 1 |  | 0 |  | 0
13.1 | цена поставки | Труба ПЭ100 SDR17 PN10 d63х3,8мм | м | 1 | 0 |  | 0
13.2 | цена поставки | Отвод сварной ПЭ100 SDR17 d63 | шт | 1 | 0 |  | 0
13.3 | цена поставки | Заглушка чугунная фланцевая d50 | шт | 1 | 0 |  | 0
13.4 | цена поставки | Втулка под фланец d63 мм | шт | 1 | 0 |  | 0
13.5 | цена поставки | Фланец стальной для трубы ПЭ d63 мм | шт | 1 | 0 |  | 0
13.6 | цена поставки | Болт М16х260 | шт | 8 | 0 |  | 0
13.7 | цена поставки | Гайка М16 | шт | 8 | 0 |  | 0
14 | Договорная цена | Устройство сборного железобетонного канализационного колодца диаметром: 1,5 м в грунтах мокрых (КНС1) | шт | 1 |  | 0 |  | 0
14.1 | цена поставки | Кольцо с дном ДК15.9, объем 0,58 м3 | шт | 1 | 0 |  | 0
14.2 | цена поставки | Кольцо стеновое смотровых колодцев КС15.6, объем 0,265 м3 | шт | 3 | 0 |  | 0
14.3 | цена поставки | Кольцо стеновое смотровых колодцев КС15.9, объем 0,40 м3 | шт | 2 | 0 |  | 0
14.4 | цена поставки | Плита перекрытия 1ПП15-2 объем 0,27 м3 | шт | 1 | 0 |  | 0
14.5 | цена поставки | Стремянка С1-12 | шт | 1 | 0 |  | 0
15 | Договорная цена | Установка оборудования и деталей КНС в ж/б колодце | шт | 1 |  | 0 |  | 0
15.1 | цена поставки | Канализационный дренажный насос Джилекс Дренажник 350/17 с поплавком, 1,2 кВт, 5,3А, 220В(1 резерв) | шт | 2 | 0 |  | 0
15.2 | цена поставки | Задвижка клиновая, фланцевая, короткая DN40, PN10/16 | шт | 1 | 0 |  | 0
15.3 | цена поставки | Обратный клапан фланцевый шаровой, DN40, PN10/16 | шт | 1 | 0 |  | 0
15.4 | цена поставки | Переход с резбового соединения на фланцевое | шт | 1 | 0 |  | 0
15.5 | цена поставки | Фланец ст. для ПЭ труб диам.40 1,0МПа | шт | 3 | 0 |  | 0
15.6 | цена поставки | Втулка под фланец ПЭ 100 SDR 17 д 40 сварная удлиненная | шт | 3 | 0 |  | 0
15.7 | цена поставки | Муфта электросварная ПЭ100 SDR11 д. 040 EUROSTANDARD | шт | 2 | 0 |  | 0
15.8 | цена поставки | Отвод 90 ПЭ 100 SDR 11 д 40 литой удлиненный | шт | 1 | 0 |  | 0
15.9 | цена поставки | Труба ПЭ 100 SDR 17 - 40х3,0 | м | 5 | 0 |  | 0
16 | Договорная цена | Установка люков | шт | 2 |  | 0 |  | 0
15.1 | цена поставки | Кольцо опорное КО-6, объем 0,02 м3 | шт | 1 | 0 |  | 0
15.2 | цена поставки | Люк чугунный легкий тип Л (А150)-К.2-62 | шт | 2 | 0 |  | 0
|  | Итого: |  |  |  |  | 0 | 0
|  | Итого по разделу: | [5 empty] | 0
|  | Итого материалы и работа по коммерческому предложению: |  |  |  |  | 0 | 0
|  | Всего по коммерческому предложению: | [5 empty] | 0
|  | в том числе НДС | 20% |  |  |  |  | 0
Подпись и печать руководителя организации